## Medziagos pagal ESO sarasa (hidden)
|  | Tiekėjo siūlomų medžiagų ir įrenginių sąrašas, pagal ESO patvirtintą sąrašą |  |  | Reka_AHXAMK_W | Suvytų kabelių naudojimas AB LESTO tinkluose: suvytų kabelių linijų remontui arba iki 2014-10-01 d. patvirtintuose projektuose. | a10_kV_suvyti_kabeliai_plastikine_izoliacija_ir_neizoliuota_varine_gysla_skirti_kloti_žemėje_ir_atvirame_ore | 1.1
| 1 lentelė |  |  |  | Draka_AHXAMK_W | Suvytų kabelių naudojimas AB LESTO tinkluose: suvytų kabelių linijų remontui arba iki 2014-10-01 d. patvirtintuose projektuose. | a10_kV_trigysliai_kabeliai_plastikine_izoliacija_skirti_kloti_žemėje_ir_atvirame_ore | 1.2
Eil. Nr. | Medžiagos, įrenginio pavadinimas | Gamintojas, tipas | Pastabos | Pozicijos Nr. | TF_kable_AHXAMK_W | Suvytų kabelių naudojimas AB LESTO tinkluose: suvytų kabelių linijų remontui arba iki 2014-10-01 d. patvirtintuose projektuose. | a10_kV_viengysliai_kabeliai_plastikine_izoliacija_skirti_kloti_žemėje_ir_atvirame_ore | 1.3
1 | a10_kV_trigysliai_kabeliai_plastikine_izoliacija_skirti_kloti_žemėje_ir_atvirame_ore |  | #N/A |  | ABB_Tmax_XT_Tmax_T | Gabaritai XT1, XT2, XT4, T4, T5, T6 | a10_kV_viengysliai_kabeliai_plastikine_izoliacija_skirti_tiesti_patalpose | 1.4
2 |  |  | #N/A | #N/A | Apator_ARS_PRO_NH2_NH3 | Tinka NH1 gabarito lydieji įdėklai | aIki_1_kV_kabeliai_plastikine_izoliacija_skirti_kloti_žemėje_patalpose_ir_atvirame_ore | 1.5
3 |  |  | #N/A | #N/A | Apator_RBK_PRO_NH1_NH2_NH4a | Horizontalus | a023_04_kV_oro_kabeliai | 1.6
4 |  |  | #N/A | #N/A | Efen_E3_NH_La_Lei_NH1_NH2_NH3 | Vertikalus | a10_kV_izoliuoti_laidai | 1.7
5 |  |  | #N/A | #N/A | Efen_SILAS_NH1_NH2_NH3_NH_Latr_4a | Horizontalus | a04_kV_įtampos_6_63_A_srovės_automatiniai_jungikliai | 2.1
6 |  |  | #N/A | #N/A | Pronutec_Triver_BTVC_DT_2_NH1_NH2_NH3 | Vertikalus | a04_kV_įtampos_80_125_A_srovės_automatiniai_jungikliai | 2.2
7 |  |  | #N/A | #N/A | Jean_Muller_SL1_3X3_NH1_NH2_NH3 | Vertikalus | a04_kV_įtampos_160_630_A_srovės_automatiniai_jungikliai | 2.3
8 |  |  | #N/A | #N/A | Jean_Muller_LTL4A_3X3 | Horizontalus | a04_kV_vidaus_tipo_saugiklių_kirtiklių_blokai | 3.1
9 |  |  | #N/A | #N/A | Mersen_M_Schneider_Multivert_250_400_630_NH1_NH2_NH3 | Vertikalus | a04_kV_lauko_tipo_kirtiklių_saugiklių_blokai | 3.2
10 |  |  | #N/A | #N/A | Mersen_M.Schneider_Multibloc_1_ST8_Multibloc_2_ST8_Multibloc_3_ST8_NH1_NH2_NH3 | Horizontalus | a04_kV_kirtiklių_saugiklių_gTr_blokas_transformatoriaus_apsaugai | 3.3
11 |  |  | #N/A | #N/A | ABB_XLP1_XLP2_XLP3 | Horizontalus | a04_kV_saugiklių_lydieji_įdėklai | 4.1
12 |  |  | #N/A | #N/A | ABB_ZLBM_1_ZLBM_2_ZLBM_3 | Vertikalus | a10_kV_saugiklių_lydieji_įdėklai | 5.1
13 |  |  | #N/A | #N/A | ENSTO_SZ | Lauko tipo kirtiklių saugiklių blokai | a04_kV_automatiniai_laidų_sujungikliai | 6.1
14 |  |  | #N/A | #N/A | ETI_NH00_NH00C_NH1_NH1C_NH2_NH2C_NH3_NH3C | Vardinė įtampa 500 V. Amperažai: -NH 00/000: 20,25,32,40,50,63,80,100, 125,160 A. -NH 1: 25,32,35,40,50,63,80,100, 125,160,200,224,250 A. -NH 2: 63,80,100,125,160,200,224,250,315, 350 arba 355,400 A. -NH 3: 250,315,350 arba 355,400,500,630 A. -NH 4a: 630,800,1000,1250 A. | a04_kV_elektros_oro_kabelių_linijų_hermetiški_izoliaciją_prakertantys_gnybtai | 6.2
15 |  |  | #N/A | #N/A | EFEN_NH00_NH1_NH1C_NH2_NH2C_NH3_NH3C | Vardinė įtampa 500 V. Amperažai: -NH 00/000: 20,25,32,40,50,63,80,100, 125,160 A. -NH 1: 25,32,35,40,50,63,80,100, 125,160,200,224,250 A. -NH 2: 63,80,100,125,160,200,224,250,315, 350 arba 355,400 A. -NH 3: 250,315,350 arba 355,400,500,630 A. -NH 4a: 630,800,1000,1250 A. | a04_kV_elektros_oro_kabelių_linijų_laikantieji_gnybtai | 6.3
16 |  |  | #N/A | #N/A | OEZ_NH00_NH000_NH1_NH2_NH3 | Vardinė įtampa 500 V. Amperažai: -NH 00/000: 20,25,32,40,50,63,80,100, 125,160 A. -NH 1: 25,32,35,40,50,63,80,100, 125,160,200,224,250 A. -NH 2: 63,80,100,125,160,200,224,250,315, 350 arba 355,400 A. -NH 3: 250,315,350 arba 355,400,500,630 A. -NH 4a: 630,800,1000,1250 A. | a04_kV_elektros_oro_kabelių_linijų_tempiamieji_gnybtai | 6.4
17 |  |  | #N/A | #N/A | Mersen_Ferraz_Shawmut_NH00_NH000_NH1_NH2_NH3 | Vardinė įtampa 500 V. Amperažai: -NH 00/000: 20,25,32,40,50,63,80,100, 125,160 A. -NH 1: 25,32,35,40,50,63,80,100, 125,160,200,224,250 A. -NH 2: 63,80,100,125,160,200,224,250,315, 350 arba 355,400 A. -NH 3: 250,315,350 arba 355,400,500,630 A. -NH 4a: 630,800,1000,1250 A. | a04_10_kV_elektros_oro_linijų_universalūs_gnybtai_neizoliuotiems_laidams | 6.5
18 |  |  | #N/A | #N/A | ABB_CEF_S_6_200 | Lydžiųjų įdėklų „išmušiklio“ (angl. straiker) poveikio jėga 80 N | a10_kV_kabelių_pereinamos_movos | 7.1
19 |  |  | #N/A | #N/A | BUSSMANN_12TDLEJ_63_63_A_12THLEJ_80_100_A_12TKLEJ_125_A | Lydžiųjų įdėklų „išmušiklio“ (angl. straiker) poveikio jėga 80 N | a10_kV_trigyslių_kabelių_popierine_izoliacija_galinės_movos | 7.2
20 |  |  | #N/A | #N/A | ETI_VVT_6_160_A | Lydžiųjų įdėklų „išmušiklio“ (angl. straiker) poveikio jėga 80 N | a10_kV_trigyslių_kabelių_popierine_izoliacija_jungiamosios_movos | 7.3
[5 empty] | Prysmian_Coldfit_CDTO | Tik lauko tipo mova | a10_kV_viengyslių_ir_trigyslių_kabelių_plastikine_izoliacija_galinės_movos | 7.4
| Pastabos lentelės pildymui: 1. Jeigu siūloma medžiaga ar įrenginys iš AB „Energijos skirstymo operatorius“ patvirtinto sąrašo, privaloma pasirinkti medžiagą / įrenginį bei siūlomą gamintoją / tipą. 2. Jeigu medžiagos / įrenginio / gamintojo / tipo nėra AB „Energijos skirstymo operatorius“ patvirtintame sąraše, pildoma 2 lentelė. |  |  |  | Evopipes_Evocab_Sting | 1250 N | a10_kV_viengyslių_ir_trigyslių_kabelių_plastikine_izoliacija_jungiamosios_movos | 7.5
[5 empty] | Wavin_Waviduct_Smooth | 1250 N | a10_kV_viengyslių_ir_trigyslių_kabelių_plastikine_izoliacija_pereinamosios_movos | 7.9
[5 empty] | Pipelife | 1250 N | a10_kV_C_tipo_ekranuotos_kištukinės_movos | 7.6
[5 empty] | Evopipes_Evocab_Hard | 750 N | a10_kV_Viengyslių_ir_trigyslių_kabelių_plastikine_izoliacija_šalto_arba_hibridinio_montavimo_galinės_movos | 7.7
[5 empty] | Pipelife_ | 750 N | a10_kV_Viengyslių_ir_trigyslių_kabelių_plastikine_izoliacija_šalto_arba_hibridinio_montavimo_jungiamosios_movos | 7.8
| _____________________________________________________ |  |  |  | Horstmann_OPTO_F_3_0 | Indikatorius komplektuojamas su transformatoriumi 115-230/24-48V (49-0921-002) | a10_kV_A_tipo_ekranuotos_kištukinės_movos | 7.9
| (Tiekėjo arba jo įgalioto asmens vardas, pavardė, parašas |  |  |  | EMG_Elektro_mechanik_MF_L | Indikatoriaus versija su 230 V | aIki_1_kV_kabelių_pereinamosios_movos | 7.9
[5 empty] | ABB_Safering | C, F, SI narveliai | aIki_1_kV_kabelių_plastikine_izoliacija_galinės_ir_jungiamosios_movos | 7.10
[5 empty] | Schneider_Electric_FBX | C, T1, Sb narveliai | aIki_1_kV_kabelių_popierine_izoliacija_galinės_ir_jungiamosios_movos | 7.11
[5 empty] | Siemens_8DJH | R, T, S narveliai | a04_kV_lauko_tipo_viršįtampių_ribotuvai | 8.1
[5 empty] | SEL_TPR6 | F, L, U3 narveliai | a10_kV_pirmos_klasės_lauko_tipo_viršįtampių_ribotuvai | 8.2
[5 empty] | ZPUE_TPM | T, L, S | aUždaru_būdu_žemėje_klojami_kabelių_apsaugos_vamzdžiai | 9.1
[5 empty] | Schneider_Electric_RM6 | I, IC, Q | aAtviru_būdu_žemėje_klojami_kabelių_apsaugos_vamzdžiai | 9.2
[5 empty] | ABB_Safering_ | C, V, SI narveliai | a10_kV_elektromechaninis_trumpojo_jungimo_indikatorius | 10.1
[5 empty] | Schneider_Electric_FBX_ | C, T2, Sb narveliai | a10_kV_oro_linijos_trumpojo_jungimo_indikatorius_su_nuotoliniu_duomenų_perdavimu | 10.2
[5 empty] | Siemens_8DJH_ | R, L, S narveliai | a10_kV_oro_linijų_trumpojo_jungimo_indikatoriai | 10.3
[5 empty] | SEL_TPR6_ | C, L, U3 narveliai | a10_kV_trumpojo_jungimo_indikatoriai_kabelių_tinklui_su_prijungimo_prie_TSPĮ_galimybe | 10.4
[5 empty] | ZPUE_TPM_ | W, L, S | a10_kV_SF6_dujų_arba_hermetizuoto_oro_izoliacijos_skirstyklos_transformatorinėms_su_galios_transformatoriais_iki_630_kVA | 11.1
[5 empty] | Schneider_Electric_VAMP_V300F_CGGGI_DABCA_B2 | Tik objektams su LST EN 60870-5-103 ryšio protokolu | a10_kV_SF6_dujų_arba_hermetizuoto_oro_izoliacijos_skirstyklos_transformatorinėms_su_800_kVA_ir_didesnės_galios_transformatoriais | 11.2
[5 empty] | ABB_REF_620_NBFNAAACBDG1BBN1XF | Tik objektams su LST EN 60870-5-103 ryšio protokolu | aTransformatorių_pastotės_skirstomojo_punkto_35_10_6__kV_skirstyklos_narvelių_apsaugų_ir_automatikos_terminalai | 12.1
[5 empty] | Siemens_7SJ85_P1J127343 | Tik objektams su LST EN 60870-5-103 ryšio protokolu | aTransformatorių_pastotės_skirstomojo_punkto_10_kV_narveliai | 13.1
[5 empty] | Siemens_7SJ82_P1J74698 | Tik objektams su LST EN 60870-5-103 ryšio protokolu | aTransformatorių_pastotės_skirstomojo_punkto_10_kV_narveliai_SF6_dujų_arba_kieta_izoliacija | 13.2
[5 empty] | ELGA_USN_10_150 | Su vežimėlio ir įžemiklio rankinėmis bei motorinemis pavaromis, šynos iki 2500 A | aTransformatorių_pastotės_35_kV_narveliai_SF6_dujų_izoliacija | 13.3
[5 empty] | ABB_Unigear_ZS1 | Su vežimėlio ir įžemiklio rankinėmis bei motorinemis pavaromis, šynos iki 2500 A
[5 empty] | Elektromontaz_ODRA | Su vežimėlio ir įžemiklio rankinėmis bei motorinemis pavaromis, šynos iki 2500 A
[5 empty] | Siemens_NX_AIR | Su vežimėlio ir įžemiklio rankinėmis pavaromis, šynos iki 1250 A
[5 empty] | Siemens_8DJH__ | Su skyriklio ir įžemiklio motorinemis pavaromis, šynos iki 630 A
[5 empty] | Schneider_Electric_GMA | Su skyriklio ir įžemiklio motorinemis pavaromis, šynos iki 1250 A
[5 empty] | Schneider_Electric_PREMSET | Su įžemiklio rankine pavara, šynos iki 1250 A
[5 empty] | Eaton_FMX | Su vežimėlio ir įžemiklio rankinėmis ir motorinėmis pavaromis, šynos iki 2000 A
[5 empty] | Siemens_NXPUS_C | Su skyriklio ir įžemiklio motorinemis pavaromis, šynos iki 2500 A
[5 empty] | Siemens_NXPUS | Su skyriklio ir įžemiklio motorinemis pavaromis, šynos iki 2000 A
[5 empty] | Shneider_Electric_GHA | Su skyriklio ir įžemiklio motorinemis pavaromis, šynos iki 2500 A

## Medziagu lentele
Tiekėjų siūlomų medžiagų ir įrenginių sąrašas su galimais alternatyviais pasiūlymais 2018.02.05 redakcija
Eil. Nr. | Medžiagų ir įrenginių pavadinimas | Pagrindinis pasiūlymas |  | 1.Alternatyvus pasiūlymas | 2.Alternatyvus pasiūlymas
|  | Gaminys iš ESO sąrašo | Ne iš ESO sąrašo | Gaminys iš ESO sąrašo | Gaminys iš ESO sąrašo
|  | Eilės numeris, gamintojas, gaminio tipas | Gamintojas, gaminio tipas,techninio aprašymo, psl. numeris | Eilės numeris, gamintojas, gaminio tipas | Eilės numeris, gamintojas, gaminio tipas
1.a | Galinės modulinės transformatorinės be vidaus įrenginių *
Tranzitinės modulinės/ betoninės/ karkasinės/ stacionarios transformatorinės be vidaus įrenginių *
1.1.a | Transformatorinių 10 kV skirstyklos (SF6, hermetizuoto oro, oro izoliacija)
1.2.a | 10 kV vakuuminiai jungtuvai | XXXXXXXXXXX |  | XXXXXXXXXXX | XXXXXXXXXXX
1.3.a | 10 kV vidaus tipo galios skyrikliai
1.4.a | Mikroelektroninė apsaugų rėlė, veikianti be išorinio operatyvinės įtampos šaltinio | XXXXXXXXXXX |  | XXXXXXXXXXX | XXXXXXXXXXX
1.5.a | 10 kV trumpojo jungimo indikatoriai kabelių tinklui su prijungimo prie TSPĮ galimybe
1.6.a | Teleinformacijos surinkimo ir perdavimo įrenginys | XXXXXXXXXXX |  | XXXXXXXXXXX | XXXXXXXXXXX
1.b | Mažo gabarito modulinės transformatorinės be vidaus įrenginių *
1.1.b | Transformatorinių 10 kV skirstyklos (SF6, hermetizuoto oro, oro izoliacija)
1.5.b | 10 kV trumpojo jungimo indikatoriai kabelių tinklui su prijungimo prie TSPĮ galimybe
1.6.b | Teleinformacijos surinkimo ir perdavimo įrenginys | XXXXXXXXXXX |  | XXXXXXXXXXX | XXXXXXXXXXX
2 | 10 kV antros klasės lauko tipo viršįtampių ribotuvai
3 | 10 kV pirmos klasės lauko tipo viršįtampių ribotuvai
4 | 10 kV C tipo ekranuotos kištukinės movos (adapteriai) su pirmos klasės kištukiniais viršįtampių ribotuvais | 7.7.1 Raychem RSTI |  | 7.7.2 Cellpack CTS, CTKS, CTKSA
5 | 10 kV A tipo ekranuotos kištukinės movos
6 | 10 kV saugiklių lydieji įdėklai
7 | 0,4 kV saugiklių lydieji įdėklai
8 | 0,4 kV gTr taikymo klasės saugiklių lydieji įdėklai transformatoriaus apsaugai
9 | 0,4 kV srovės matavimo transformatoriai | XXXXXXXXXXX |  | XXXXXXXXXXX | XXXXXXXXXXX
10 | 0,4 kV įtampos 6-63 A srovės automatiniai jungikliai
11 | 0,4 kV įtampos 80-125 A srovės automatiniai jungikliai
12 | 0,4 kV įtampos 160-630 A srovės automatiniai jungikliai
13 | 0,4 kV 800-1600 A automatiniai jungikliai
14 | 0,4 kV 1600-4000 A automatiniai jungikliai
15 | 0,4 kV vidaus tipo saugiklių-kirtiklių blokai, polių išdėstymas horizontalus
16 | 0,4 kV vidaus tipo saugiklių-kirtiklių blokai, polių išdėstymas vertikalus
17 | 0,4 kV kirtiklių-saugiklių (gTr) blokas transformatoriaus apsaugai
18 | 0,4 kV lauko tipo kirtiklių-saugiklių blokai
19 | 10 kV kabelių spintos be komutacinių įrenginių
20 | 10 kV kabelių spintos su komutacinių įrenginių
21.1 | 0,4 kV elektros skydai KAS
21.2 | 0,4 kV elektros skydai KS
21.3 | 0,4 kV elektros skydai KS/KAS
22 | 10 kV stulpinė transformatorinė – komplektas be galios transformatoriaus.
23.1 | 0,4 kV OL atramos
23.2 | 10 kV OL atramos
24 | 0,4 ÷ 10 kV izoliatoriai neizoliuotam laidui
25 | 10 kV smaiginiai izoliatoriai izoliuotam laidui
26 | 0,4 ÷ 10 kV oro linijų ir oro kabelinių linijų gnybtai
27 | 0,4 ÷ 10 kV OL metalo konstrukcijos | XXXXXXXXXXX |  | XXXXXXXXXXX | XXXXXXXXXXX
28 | 10 kV oro linijų skyrikliai
29 | 10 kV nuotoliniu būdu valdomas oro linijų skyriklis | XXXXXXXXXXX |  | XXXXXXXXXXX | XXXXXXXXXXX
30 | 10 kV oro linijų sekcionavimo įrenginys su vakuuminiais jungtuvais
31 | 10 kV oro linijų trumpojo jungimo indikatorius su nuotoliniu duomenų perdavimu
32 | 0,4 kV lauko tipo viršįtampių ribotuvai
33 | 110/35/10 kV galios transformatoriai | XXXXXXXXXXX |  | XXXXXXXXXXX | XXXXXXXXXXX
34 | 110/10 kV galios transformatoriai | XXXXXXXXXXX |  | XXXXXXXXXXX | XXXXXXXXXXX
35 | 35/10 kV galios transformatoriai | XXXXXXXXXXX |  | XXXXXXXXXXX | XXXXXXXXXXX
36 | 10/0,4 kV galios transformatoriai
37 | Savų reikmių transformatoriai | XXXXXXXXXXX |  | XXXXXXXXXXX | XXXXXXXXXXX
38 | Savųjų reikmių/kompensacinių ričių transformatoriai | XXXXXXXXXXX |  | XXXXXXXXXXX | XXXXXXXXXXX
39 | 35 kV kompensacinės ritės | XXXXXXXXXXX |  | XXXXXXXXXXX | XXXXXXXXXXX
40 | 10 kV kompensacinės ritės | XXXXXXXXXXX |  | XXXXXXXXXXX | XXXXXXXXXXX
41 | Cinkuoti įžeminimo elementai | 31.1.1 OBO (219 20 ST,BP FT) |  | 31.1.2 KM GROM (km120; km120.20)
42 | Variuoti transformatorinių įžeminimo elementai
43 | 35 kV viengysliai kabeliai plastikine izoliacija, skirti kloti žemėje ir atvirame ore | XXXXXXXXXXX |  | XXXXXXXXXXX | XXXXXXXXXXX
44 | 10 kV trigysliai kabeliai
45 | 10 kV viengysliai kabeliai plastikine izoliacija, skirti kloti žemėje ir atvirame ore | 1.3.5 Energokomplekt AHXCMK–WTC WTR |  | 1.3.1 Reka AXLJ–F TT | 1.3.4 TF kable AHXCMK–WTC RLT
46 | 10 kV viengysliai kabeliai plastikine izoliacija, skirti tiesti patalpose
47 | Iki 1 kV kabeliai plastikine izoliacija, skirti kloti žemėje, patalpose ir atvirame ore
48 | 0,4 – 10 kV neizoliuoti aliumininiai laidai
49 | 0,4 – 10 kV neizoliuoti aliumininiai plieniniai laidai
50 | 10 kV OL izoliuoti laidai
51 | 0,4 kV oro linijos kabeliai
52 | Kabelių apsaugos vamzdžiai skirti kloti uždaru būdu | 9.1.3 Pipelife |  | 9.1.5 AB Plasta | 9.1.4 HAKA Plast
53 | Kabelių apsaugos vamzdžiai skirti kloti atviru būdu | 9.2.2 Pipelife |  | 9.2.1 Evopipes Evocab Hard
54 | 35 kV viengyslių kabelių galinės movos plastikine izoliacija | XXXXXXXXXXX |  | XXXXXXXXXXX | XXXXXXXXXXX
55 | 35 kV viengyslių kabelių jungiamosios movos plastikine izoliacija | XXXXXXXXXXX |  | XXXXXXXXXXX | XXXXXXXXXXX
56 | 35 kV kabelių pereinamosios movos | XXXXXXXXXXX |  | XXXXXXXXXXX | XXXXXXXXXXX
57 | 10 kV kabelių galinės movos | 7.4.1 Raychem POLT-12 |  | 7.4.2 Cellpack CHE
58 | 10 kV kabelių jungiamosios movos | 7.5.1 Raychem POLJ-12 |  | 7.5.2 Cellpack CHMSV
59 | 10 kV kabelių pereinamosios movos
60 | Iki 1 kV kabelių galinės movos
61 | Iki 1 kV kabelių jungiamosios movos
62 | Iki kV kabelių pereinamosios movos
63 | Iki 1 kV kabelių atšakinės movos | XXXXXXXXXXX |  | XXXXXXXXXXX | XXXXXXXXXXX
64 | TP, SP 10 kV skirstyklos, narveliai
65 | TP, SP 10 kV vakuuminiai jungtuvai | XXXXXXXXXXX |  | XXXXXXXXXXX | XXXXXXXXXXX
66 | TP, SP 35 kV skirstyklos, narveliai
67 | TP, SP 35 kV vakuuminiai jungtuvai | XXXXXXXXXXX |  | XXXXXXXXXXX | XXXXXXXXXXX
68 | TP, SP 10 kV vidaus tipo galios skyrikliai | XXXXXXXXXXX |  | XXXXXXXXXXX | XXXXXXXXXXX
69 | Relinė apsauga TP ir SP
70 | Teleinformacijos surinkimo ir perdavimo įrenginys | XXXXXXXXXXX |  | XXXXXXXXXXX | XXXXXXXXXXX
71 | 10 kV vidaus tipo vienfaziai srovės transformatoriai | XXXXXXXXXXX |  | XXXXXXXXXXX | XXXXXXXXXXX
72 | 10 kV vidaus tipo vienfaziai įtampos transformatoriai | XXXXXXXXXXX |  | XXXXXXXXXXX | XXXXXXXXXXX
73 | AEEAS valdiklis | XXXXXXXXXXX |  | XXXXXXXXXXX | XXXXXXXXXXX
74 | 10 kV nulinės sekos transformatoriai | XXXXXXXXXXX |  | XXXXXXXXXXX | XXXXXXXXXXX
LENTELĖS PILDYMO INSTRUKCIJA:
|  | pasirenkamas laukas |  | neredaguojamas laukas | neredaguojamas laukas
1. Tiekėjas siūlydamas medžiagas ir įrenginius gali pasiūlyti iki trijų tipų.
2. Pirmiausia pildomi lentelės stulpeliai, kurių viršuje nurodyta „Pagrindinis pasiūlymas“. Atkreipiame dėmesį, kad vienam įrenginiui ar vienai medžiagai galima siūlyti tik vieną pagrindinį variantą t.y. pasirenkamą iš ESO sąrašo arba Tiekėjo siūlomą. Atkreipiame dėmesį, kad "Ne iš ESO sąrašo" skiltyje galima siūlyti iki 3 gaminių variantų, bet ne daugiau.
3. Jei medžiagai ar įrenginiui galima siūlyti alternatyvą, pildomi lentelės stulpeliai, kurių viršuje nurodyta „Alternatyvus pasiūlymas“.
| 4. Lentelės langeliai, kurių redaguoti ir pildyti negalima, pažymėti taip: |  |  | XXXXXXXXXXX
5. Tiekėjas, siūlantis gaminį, kuris yra patvirtintame AB „Energijos skirstymo operatorius“ viešai paskelbtame ESO techninius reikalavimus atitinkančių gaminių sąraše (http://www.eso.lt/lt/partneriams/elektros-darbu-tiekejams-ir-rangovams/projektu-techniniai-reikalavimai.html) privalo pildyti lentelės stulpelį „Gaminys iš ESO sąrašo“. Stulpelis pildomas pasirenkant Medžiagų ir įrenginių pavadinimą ir Gamintojas, gaminio tipas iš pasirinktame langelyje išsiskleidusio sąrašo. Atkreipiame dėmesį, kad trinti pasirinkimo sąrašo duomenis stulpeliuose „Medžiagų ir įrenginių pavadinimas" ir "Gamintojas, gaminio tipas“ draudžiama.
6. Tiekėjui pačiam įrašius duomenis langeliuose, kuriuose yra pasirinkimas iš ESO sąrašo, bus laikoma, kad tiekėjas minėtoje pozicijoje nieko nenurodė ir atitinkamai bus vertinama alternatyvaus pasiūlymo pozicijoje nurodyta informacija apie gaminį bei gamintoją. Jei tiekėjas duomenis ištrins tiek pagrindinio pasiūlymo pozicijose, tiek alternatyvaus pasiūlymo pozicijose, bus laikoma, kad tiekėjas minėtose pozicijose nesiūlo jokio gaminio. Atitinkamai, jei perkamam objektui bus reikalingas toks gaminys, tiekėjo pasiūlymas bus laikomas neatitinkančiu pirkimo sąlygose nustatytų reikalavimų.
7. Tiekėjas, siūlantis gaminį, ne iš ESO techninius reikalavimus atitinkančių medžiagų sąrašo, pildo stulpelį „Gaminys, ne iš ESO sąrašo“. Privaloma įrašyti pilną medžiagos ar įrangos gamintojo pavadinimą ir gaminio tipą, bei nurodyti Tiekėjo tiekiamų medžiagų techninio aprašymo priedą ir psl. numerį.
8. Transformatorinės vidaus įrenginius privaloma išrinkti ir nurodyti atitinkamose lentelės eilutėse, nurodant tipą ir gamintoją.
9. Lentelės stulpelių „Gaminys iš ESO sąrašo“ eilės numeriai, kuriuose yra pasirinkimų sąrašas ir kuriuose pateikiamų duomenų negalima trinti.
10. Reikalinga užpildyti tik tas eilutes, kurios reikalingos įvykdyti konkretaus pirkimo darbus.

## Informacija (hidden)
G1 | G2 | G3 | G4 | G5 | G6 | G7 | G8 | G9 | G10 | G11 | G12 | G13 | G14 | G15 | G16 | G17 | G18 | G19 | G20 | G21 | G22 | G23 | G24 | G25 | G26 | G27 | G28 | G29 | G30 | G31 | G32 | G33 | G34 | G35 | G36 | G37 | G38 | G39 | G40 | G41 | G42 | G43 | G44 | G45 | G46 | G47 | G48 | G49 | G50 | G51 | G52 | G53 | G54 | G55 | G56 | G57 | G58 | G59
11.1, 11.2 | 24.1, 24.2 | 10.4 | 10.1 | 8.2 | 7.7 | 7.10 | 5.1 | 4.1 | 4.2 | 2.1 | 2.2 | 2.3 | 2.4 | 2.5 | 3.1H | 3.1V | 3.3 | 3.2 | 19.5 | 19.6 | 19.1, 19.2 | 19.3 | 19.4 | 22.1, 22.2 | 23.1, 23.2 | 23.3 | 17.1, 17.3, 17.4 | 17.2 | 6.2, 6.3, 6.4, 6.5 | 16.1 | 10.2 | 8.1 | 20.1 | 1.2 | 1.3 | 1.4 | 1.5 | 1.8 | 1.9 | 1.7 | 1.6 | 9.1 | 9.2 | 7.2, 7.4, 7.8 | 7.3, 7.5, 7.6, 7.9 | 7.1 | 7.12, 7.13 | 7.11 | 13.1, 13.2 | 13.3 | 12.1 | 25.1, 25.2, 25.3, 26.1, 26.2, 26.3, 26.4 | 29.1 | 30.1 | 31.1 | 31.2 | 25.1, 25.2, 25.3, 26.1, 26.2, 26.3, 26.4 | 25.1, 25.2, 25.3, 26.1, 26.2, 26.3, 26.4
11.1.1 ABB Safering | 24.1.1 ABB NAL126K-170ER | 10.4.1 Horstmann OPTO F-3.0 | 10.1.1. EMG (Elektro-mechanik) KM | 8.2.1 ABB POLIM-D | 7.7.1 Raychem RSTI | 7.10.1 Cellpack CWS | 5.1.1 ABB CEF-S (6–200) | 4.1.1 ETI NH00, NH00C, NH1, NH1C, NH2, NH2C, NH3, NH3C | 4.2.1 EFEN gTr | 2.1.1 ABB S200 | 2.2.1 ABB S800 | 2.3.1 ABB Tmax XT/ Tmax T | 2.4.1 ABB Tmax T7, Emax2 | 2.5.1 ABB Emax2 | 3.1.2 Apator RBK PRO (NH1, NH2, NH4a) | 3.1.1 Apator ARS PRO (NH2, NH3) | 3.3.1 EFEN E3 NH-La-Lei 3 910 A | 3.2.1 ENSTO SZ | 19.5.1 ABB Kabeldon HDC-A 12250, HDC-A 12630 | 19.6.1 GEVEA Quicksec | 19.1.1 UAB "ELGA" ĮAS | 19.3.1 UAB "ELGA" TKS | 19.4.1 UAB "ELGA" KSA | 22.1.1 UAB "Elmaga" 10-0,4 kV 25-63 kVA ST | 23.1.1 UAB "Markučiai": S90, S96, S110 | 23.3.1 UAB "Markučiai": S110, S130 | 17.1.1 ENSTO (SDI90.150) | 17.2.1 ENSTO (SDI37) | 6.2.1 ENSTO (SLIW54; SLIW57; SLIW52; SLIW59) | 16.1.1 UAB "Elmaga" 3LSG-10-1 (V,H), 3LSG-10-2 (V, H) | 10.2.1 Nortroll Linetroll R400D | 8.1.1 ABB LOVOS-10/440 | 20.1.1 ABB TNOSCTLT | 1.2.1 Reka AXLJ-F TT | 1.3.1 Reka AXLJ–F TT | 1.4.1 Reka AHXCMK-WTC | 1.5.1 Reka AXMK | 1.8.1 Energokomplekt (A-25; A-35; A-50; A-70; A-95) | 1.9.1 Energokomplekt (AS-35/6,2; AS-50/8,0; AS-70/11; AS-95/16) | 1.7.1 TF kable PAS-W | 1.6.1 TF kable AMKA | 9.1.1 Evopipes Evocab Sting | 9.2.1 Evopipes Evocab Hard | 7.2.1 Raychem GUST-12 | 7.3.1 Raychem GUSJ-12 | 7.1.1 Raychem TRAJ-12 | 7.12.1 Ensto | 7.11.1 Raychem | 13.1.1 ELGA USN-10/150 | 13.3.1 Siemens NXPUS | 12.1.1 Schneider Electric VAMP V300F-CGGGI-DABCA-B2 | 26.1.1 Ozas GMT1 (160) | 29.1.1 TAVRIDA (OSM/TEL-15,5) | 30.1.1 ABB(MVK-12) | 31.1.1 OBO (219 20 ST,BP FT) | 31.2.1 CBM Galmar (G100 11;12;13;14;15) | 26.2.1 Armetlina 2x1000 | 25.1.1 Armetlina MMT 1x160
11.1.2 Schneider Electric FBX | 24.1.2 Tieno Enterprise LTD ISARC 1-04 | 10.4.2 EMG (Elektro-mechanik) MF-L |  | 8.2.2 RAYCHEM DA1 | 7.7.2 Cellpack CTS, CTKS, CTKSA | 7.10.2 Ensto CONE250.2 | 5.1.2 BUSSMANN 12TDLEJ (6.3–63 A); 12THLEJ (80–100 A); 12TKLEJ (125 A) | 4.1.2 EFEN NH00, NH1, NH1C, NH2, NH2C, NH3, NH3C | 4.2.2 Jean Muller gTr | 2.1.2 GE (General Electric) G60, G100 | 2.2.2 GE (General Electric) Hti | 2.3.2 Schneider Electric Compact NSX | 2.4.2 Schneider Electric Compact NS | 2.5.2 Schneider Electric Masterpac NW | 3.1.4 Efen SILAS (NH1, NH2, NH3), NH-Latr 4a | 3.1.3 Efen E3 NH–La–Lei (NH1, NH2, NH3) | 3.3.2 ABB XLBM 910 A MB |  |  |  | 19.1.2 UAB "OZAS" ĮAS | 19.3.2 UAB "OZAS" KTSS | 19.4.2 UAB "OZAS" KTSSA | 22.2.1 UAB "Elmaga" 10-0,4 kV 100-400 kVA ST | 23.1.2 UAB "Gelžbetoninės konstrukcijos": S90, S96, S110 | 23.3.2 UAB "Gelžbetoninės konstrukcijos": S110 | 17.3.1 Rusija, ОАО «Южноуральский арматурно-изоляторный завод»/ TF-20 |  | 6.2.2 TYCO (P2X95; P4X120D) | 16.1.2 UAB "ELGA" LSP-10-1 (V, H), LSP-10-2 (V, H) | 10.2.2 Sipronika LOK 200 | 8.1.2 APATOR ASA 440-10 | 20.1.2 Končar D&ST 5TBNO | 1.2.2 Energokomplekt AHXCMK–WTC WTR | 1.3.2 Reka AHXCMK–W TT | 1.4.2 Tfkable AHXCMK-WTC | 1.5.2 TF kable N2XY | 1.8.2 Gomelkabel (A-25; A-35; A-50; A-70; A-95) | 1.9.2 Gomelkabel (AS-35/6,2; AS-50/8,0; AS-70/11; AS-95/16) | 1.7.2 Draka SAX–W (PAS–W) | 1.6.2 Energokomplekt AMKA | 9.1.2 Wavin Waviduct Smooth | 9.2.2 Pipelife | 7.2.2 Ensto HITP, HOTP | 7.3.2 Ensto HJPM | 7.1.2 Ensto HJT | 7.12.2 Cellpack | 7.11.2 Cellpack | 13.1.2 ABB Unigear ZS1 | 13.3.2 Shneider Electric GHA | 12.1.2 ABB REF 620 NBFNAAACBDG1BBN1XF | 26.1.2 ELGA MGT (6x7) | 29.1.2 NOJA (OSM-15) | 30.1.2 TICO (Raychem) BOW-OCP2 | 31.1.2 KM GROM (km120; km120.20) | 31.2.2 ERICO | 26.2.2 ELGA MT 2x1000 | 25.2.1 Ozas MMT-2 1x630
11.1.3 Siemens 8DJH | 24.2.1 ABB NALF12-6A170ER, NALFO12-6A170L. | 10.4.3. Nortroll CableTroll 2320 |  | 8.2.3 SIEMENS 3EK7 | 7.7.3 Prysmian MSCT |  | 5.1.3 ETI VVT (6–160 A) | 4.1.3 OEZ NH00, NH000, NH1, NH2, NH3 | 4.2.3 ETI gTr | 2.1.3 Schneider Electric iC60N | 2.2.3 Schneider Electric C120N | 2.3.3 Legrand DPX3 |  |  | 3.1.7 Jean Muller LTL4A 3X3 | 3.1.5 Pronutec Triver+ BTVC–DT 2 (NH1, NH2, NH3) |  |  |  |  | 19.1.3 UAB "Automatikos sistemos" EAS | 19.3.3 UAB "Automatikos sistemos" EKS | 19.4.3 UAB "Automatikos sistemos" EKAS |  | 23.1.3 UAB "Perdanga": S90, S96, S110 | 23.3.3 UAB "Perdanga": S110, S130 | 17.4.1 ENSTO (SDI30) |  | 6.3.1 ENSTO (SO214) |  |  | 8.1.3 RAYCHEM-440B | 20.1.3 LEMI TRAFO TM | 1.2.3 TF kable AHXCMK–WTC RLT | 1.3.3 TF kable TSLE |  | 1.5.3 TF kable AXMK FLEX | 1.8.3 Jauda (A-25; A-35; A-50; A-70; A-95) | 1.9.3 Jauda (AS-35/6,2; AS-50/8,0; AS-70/11; AS-95/16) |  | 1.6.3 Draka AMKA | 9.1.3 Pipelife |  | 7.4.1 Raychem POLT-12 | 7.5.1 Raychem POLJ-12 | 7.1.3 Cellpack CHMPR | 7.12.3 Raychem |  | 13.1.3 Elektromontaz ODRA |  | 12.1.5 eTango 800+eTango J10 (ETH+OPTO-MM+RS-485, 8IN+12IN+12IN, 8OUT+8OUT, ARC)* (su valdymo kontaktais ≥ 2/1 A (110/220 DC V ir L/R = 40 ms)) |  | 29.1.3 SCHNEIDER (U27-ACR-SOLID) |  |  |  | 26.3.1 ELGA MT 1x1000 | 25.2.2 UAB ELGA MMT-1x630
11.1.4 SEL TPR6 | G2: 24.2.2 Tieno Enterprise LTD ISARC 2-12; G6: 7.7.4 Ensto CONT... 630...; G9: 4.1.4 Mersen (Ferraz Shawmut) NH00, NH000, NH1, NH2, NH3; G16: 3.1.9 Mersen (M.Schneider) Multibloc 1.ST8, Multibloc 2. ST8, Multibloc 3.ST8 (NH1, NH2, NH3); G17: 3.1.6 Jean Muller SL1 3X3 (NH1, NH2, NH3); G22: 19.1.4 UAB "ArmetLina" ĮEAS; G23: 19.3.4 UAB „ArmetLina“ ESS-X-T; G24: 19.4.4 UAB "ArmetLina" ESS-X-TA; G26: 23.2.1 UAB "Markučiai": S90, S96, S110, S130; G30: 6.4.1 ENSTO (SO141; SO28; SO3.35; SO3.25); G33: 8.1.4 EBB PZ-A (440/10); G34: 20.1.4 Siemens TUMETIC; G35: 1.2.4 TF kable AXLJ-F TT; G36: 1.3.4 TF kable AHXCMK–WTC RLT; G38: 1.5.4 Energokomplekt AXMK FLEX; G42: 1.6.4 HASCELIK AMKA; G43: 9.1.4 HAKA Plast; G45: 7.4.2 Cellpack CHE; G46: 7.5.2 Cellpack CHMSV; G48: 7.12.4 UAB AIZ – DSG Canusa; G50: 13.1.4 Siemens NX AIR; G58: 26.3.2 Armetlina MT 1x1000; G59: 25.2.3 UAB Armetlina MT(m)-10/0,4-1x630
11.1.5 ZPUE TPM | G16: 3.1.10 ABB (XLP1, XLP2, XLP3); G17: 3.1.8 Mersen (M.Schneider) Multivert 250, 400, 630 (NH1, NH2, NH3); G22: 19.1.5 V.Vaičiulio I.Į. ĮAS; G23: 19.3.5 V.Vaičiulio I.Į. KTS; G24: 19.4.5 V.Vaičiulio I.Į. KTAS; G26: 23.2.2 UAB "Gelžbetoninės konstrukcijos": S90, S96, S110; G30: 6.4.2 OUNEVA AAAC25–95; G34: 20.1.5 Elprom Trafo TMX; G35: 1.2.5 Draka AXLJ-TT; G36: 1.3.5 Energokomplekt AHXCMK–WTC WTR; G38: 1.5.5 NKT AXMK; G42: 1.6.5 TTkabeli AMKA; G43: 9.1.5 AB Plasta; G45: 7.4.3 Ensto HIT, HOT; G46: 7.5.3 Ensto HJ, HJW; G48: 7.13.1 Raychem; G50: 13.2.1 Siemens 8DJH; G58: 26.3.3 Ozas MT1 1x1000; G59: 25.3.1 ELGA MMT 2x630
11.1.6 Schneider Electric RM6 | G16: 3.1.13 Jean Muller KETO-2-3/F; G17: 3.1.11 ABB (ZLBM 1, ZLBM 2, ZLBM 3); G22: 19.2.1 UAB "ELGA" ĮAS; G24: 19.4.6 JSC "JAUDA" LtKU; G26: 23.2.3 UAB "Perdanga": S90, S96, S110, S130; G30: 6.5.1 ENSTO SL 4.2; SL37.1; SL39.2; G34: 20.1.6 NEWTON ECO OIL A0-CK; G35: 1.2.6 Draka AXCLJ-TT; G36: 1.3.6 Draka AXLJ-TT, AXLJ-TT TSLE, AXLJ-TTCL TSLF; G38: 1.5.6 Draka AXMK/AXPK–PLUS; G45: 7.8.1 Ensto COTH,COT, COTW, CITH,CIT, CITW; G46: 7.6.1 Raychem MXSU 12/3x SOME; G48: 7.13.2 Cellpack; G50: 13.2.2 Schneider Electric GMA; G58: 26.4.1 Armetlina MT 2x1600
11.2.1 ABB Safering | G17: 3.1.12 Wöhner QU185 (NH-1, NH-2, NH3); G22: 19.2.2 UAB "OZAS" ĮAS; G30: 6.5.2 GPH (Nexans company) ALU; G35: 1.2.7 Energokomplekt AXCEL(WP)-F; G38: 1.5.7 TTkabeli AXMK/AXPK; G45: 7.8.2 3M QT II; G46: 7.6.2 Cellpack CHMSV3-+ Kevlar set; G50: 13.2.3 Schneider Electric PREMSET; G58: 26.4.2 ELGA MT 2x1600
11.2.2 Eaton Xiria | G22: 19.2.3 UAB "Automatikos sistemos" EAS; G30: 6.5.3 UAB LAMEKAS (VGA-2); G38: 1.5.8 Draka XPK/XPK-PLUS; G45: 7.8.3 Raychem MVTI, MVTO; G46: 7.6.3 Ensto HJ11+ SJE; Ensto CJWH11+SJEW; G50: 13.2.4 Eaton FMX; G58: 26.4.3 Ozas MT2 2x1600
11.2.3 Schneider Electric FBX | G22: 19.2.4 UAB "ArmetLina" ĮEAS; G38: 1.5.9 Eupen U-1000 R2V; G45: 7.8.4 Prysmian Coldfit CDTO; G46: 7.9.1 Ensto CJH, CJAIO, CJAIOW; G50: 13.2.5 Siemens NXPUS C
11.2.4 Siemens 8DJH | G22: 19.2.5 V.Vaičiulio I.Į. ĮAS; G46: 7.9.2 3M QS 2000E, QS200
11.2.5 SEL TPR6 | G46: 7.9.3 Raychem CSJH, CSJA
11.2.6 ZPUE TPM | G46: 7.9.4 Prysmian Compact Elaspeed