## I Tinklų atstatomieji darbai
I Perkamų darbų žiniaraštis. Tinklų atstatomieji darbai
Eil. Nr. | Darbų pavadinimas | Darbų aprašymas | Mato vienetas | Preliminarus kiekis | 1 mato vnt. kaina eur be PVM |  |  | Vnt. kaina iš viso, Eur be PVM | Bendra kaina, Eur be PVM
[5 empty] | Medžiagų | Darbo | Mechanizmų
1 | 2 | 3 | 4 | 5 | 7 | 8 | 9 | 10=7+8+9 | 11=5*10
2. | Nuotekų ir lietaus nuotekų tinklų atstatomieji darbai
2.1. | Nuotekų vamzdyno perklojimas PVC vamzdžiais gylyje iki 3 m., kai vamzdyno skersmuo:
2.1.2. | DN 200 mm | Vamzdyno perklojimas atviru būdu ( PVC vamzdžiu); grunto kasimas; grunto užpylimas; piltinio grunto sankaso sutankinimas ≥ 45 MPa | m | 94 | 10 | 32 | 35 | 77 | 7238
2.4.2. | DN 200 mm | Vamzdyno perklojimasbetranšėju būdu ( PE RC dvisluoksniu vamzdžiu); grunto kasimas; grunto užpylimas; piltinio grunto sankaso sutankinimas ≥ 45 MP | m | 6 | 11 | 4 | 5 | 20 | 120
3. | Šulinių, šulinėlių ir kamerų remontas, valymas
3.1. | Kontroliniai šuliniai
3.1.23. | Kontrolinio šulinio D1000 montavimas, kai šulinio gylis iki 3 m. gylio. | Grunto kasimas; g/b dugno montavimas, latako formavimas (nuotekų šuliniuose), jungiamųjų vamzdžių prijungimas (iki 2 metrų); g/b žiedų montavimas; g/b perdengimo plokštės montavimas; g/b pakėlimo žiedelių montavimas, liuko su dangčiu montavimas; grunto užpylimas; piltinio grunto sankaso sutankinimas ≥ 45 MPa | vnt. | 7 | 550 | 190 | 161.81 | 901.81 | 6312.67
Bendra pasiūlymo kaina (A): | [8 empty] | 13670.67
** Netaikoma darbams atliekamiems žalioje vejoje, vietinės reikšmės pravažiavimuose.

## III Dangų atstatymas
III Perkamų darbų žiniaraštis. Dangų atstatymas ir kiti darbai
Eil. Nr. | Darbų pavadinimas | Darbų aprašymas | Mato vienetas | Preliminarus kiekis | 1 mato vnt. kaina eur be PVM |  |  | Vnt. kaina iš viso, Eur be PVM | Bendra kaina, Eur be PVM
[5 empty] | Medžiagų | Darbų | Mechanizmų
1 | 2 | 3 | 4 | 5 | 7 | 8 | 9 | 10=7+8+9 | 11=5*10
7. | Dangos
7.1. | Dangos (atlikus pagrindų sutankinimą)
7.1.14. | Vejos atkūrimas | Vejos dangos atkūrimas užsėjant tik kartą | m2 | 300 | 1.1 | 1.28 | 0.9 | 3.28 | 984
7.4. | Grindiniai
7.4.1. | Betoninių trinkelių / plytelių grindinio išardymas ir atstatymas | Naujos trinkelės / plytelės | m2 | 9 | 8.28 | 18.17 | 9.72 | 36.17 | 325.53
7.5. | Kiti remonto darbai
7.5.1. | Šulinio valymas hidrodinamine mašina | Šulinio vandens ir nuosedų nusiurbimas, dugno valymas paviršiaus ruošimas padengimu hidroizoliacine danga. | val. | 2 | 0 | 41.61 | 38.11 | 79.72 | 159.44
7.5.2. | Šulinio remontas betono skiediniu kai šulinio gylis iki 2 m, skersmuo nuo 1 iki 2,5 m | Atliekamas užsandarinant siūles tarp rentinių bei įtrūkimus šulinio žieduose, užsandarinant įtrūkimus prie šulinio / kameros pado ir pajungimo angų | vnt. | 1 | 23.18 | 99.5 | 58.14 | 180.82 | 180.82
7.5.5. | Šulinio dugno betonavimas įrengiant latakus. | Šulinio vandens ir nuosedų nusiurbimas, dugno valymas, betonavimas. | vnt. | 4 | 81.59 | 54.17 | 45.05 | 180.81 | 723.24
7.5.6. | Nuotekų tinklų televizinė diagnostika | Televizinės diagnostikos atlikimas, vamzdžio nuolydžio matavimas, ataskaitos pateikimas | m | 100 | 0 | 1.19 | 1.27 | 2.46 | 246
7.5.9. | Supaprastintas projektas |  | kompl. | 1 | 0 | 5.47 | 1.93 | 7.4 | 7.4
7.5.10. | Kontrolinė geodezinė nuotrauka, šulinio kortelė | Rekonstruojamiems tinklams | m | 100 | 0 | 1.19 | 0.46 | 1.65 | 165
7.5.11. | Kadastriniai matavimai | Atnaujinimas | vnt. | 1 | 0 | 100 | 0 | 100 | 100
7.5.15. | Komukinacijų žymėjimo ženklo pastatymas |  | vnt. | 7 | 36.05 | 9.6 | 9.41 | 55.06 | 385.42
8. | Grunto keitimas | Iškasoje keičiamas gruntas (taikomas tik važiuojamojoje kelio dalyje. Išskirtiniais atvejais taikomas žalioje vejoje prieš tai suderinus su Užsakovu) | m3 | 24 | 8.12 | 8.37 | 6.53 | 23.02 | 552.48
Bendra pasiūlymo kaina (C): | [8 empty] | 3829.33
* Leidimas atlikti kasinėjimo darbus Kauno rajono savivaldybės viešojo naudojimo teritorijoje (vietinės reikšmės keliuose, gatvėse, pėsčiųjų ir dviračių takuose, aikštėse, skveruose, kiemuose ir žaliuosiuose plotuose), atitverti ją ar jos dalį arba apriboti eismą joje (toliau – Aprašas)
**Grunto keitimas vertinamas kartu su atvežimu ir išvežimu
***Jei keli darbai vykdomi vienoje tranšejoje už kasimo darbus bus apmokama tik vieną kartą pagal brangiausią įkainį, kitiems įkainiams minusuojamas sudėtinis mechanizmų įkainis arba kaina mažinama bendru užsakovo ir rangovo sutarimu.
****Užsakovas bet kuriuo sutarties vykdymo metu turi teisę derėtis su rangovu dėl įkainių mažinimo aktuojant darbus.

## Lapas3
Pasiūlymo preliminarios apimtys ir jo vertinimas pagal pateiktus sąlyginius įkainius ir nustatytas prielaidas
Eil. Nr. | Bendros pasiūlymo kainos apskaičiavimas
| Pasiūlymo dalis | Kaina, be PVM | Kaina, su PVM
1 | 2 | 3 | 4
1 | (A) dalies kaina | 13670.67 | 16541.5107
3 | (C) dalies kaina | 3829.33 | 4633.4893
| Bendra pasiūlymo kaina: | 17500 | 21175