## 5
Pirkimo sutarties CPO294004 priedas Nr. 2.5.
L O K A L I N Ė S Ą M A T A
Sudaryta pagal 2023.10 kainas
Statinių grupė C2403-262 Lietuvos kariuomenės administracinio pastato ( 1B9B), esančio Viršuliškių g. 36, Vilniuje, MDV štabo patalpų paprastasis remontas
Statinys 1
Žiniaraštis 5 Elektroniniai ryšiai
Suma žiniaraščiui 3685.61 EUR
Sąm. | Darbo | Darbų ir išlaidų | Mato | Kiekis | Kaina EUR
eil. | kodas | aprašymai | vnt |  | Vieneto kaina | Iš viso
1
1 | N50-398 | Komutacinių spintų surinkimas iš atskirų elementų ir montavimas, tvirtinant prie sienų | vnt. | 1 | 23.03 | 23.03
2 | 2612301 | ER komutacinė spinta 450x600x6U | vnt. | 1 | 117.88 | 117.88
3 | N50-399 | Kompiuterinių komutacinių 12 lizdų panelių montavimas komutacinėse spintose | vnt. | 3 | 28.47 | 85.41
4 | 2612541 | Įžeminimo komplektas spintai | kompl. | 1 | 23.58 | 23.58
5 | 2612311 | Horizontali kabelių sutvarkymo panelė | vnt. | 2 | 5.89 | 11.78
6 | N50-399 | Kompiuterinių komutacinių 12 lizdų panelių montavimas komutacinėse spintose | vnt. | 2 | 28.47 | 56.94
7 | N50-400 | Kiekvienam 6 lizdų pokyčiui paneliuose prie normatyvo N50-399 pridėti arba atimti | vnt. | 4 | 7.88 | 31.52
8 | 2612312 | Komutacinis panelis 24xRJ45 | vnt. | 2 | 23.58 | 47.16
9 | N50-394 | Kompiuterinio kištukinio lizdo montavimas | vnt. | 28 | 8.07 | 225.96
10 | 2520-89 | Kompiuterio lizdai KLRJ45 (dviviečiai) | vnt | 28 | 12.17 | 340.76
11 | 7700501 | Kabelis HDMI 15 m ilgio su antgaliais | vnt | 1 | 29.47 | 29.47
12 | N50-367 | Signalinio kabelio tarp sistemos elementų tiesimas | 100m | 12 | 67.57 | 810.81
13 | 3600-60 | Instaliaciniai kabeliai C5F FTP, 4 por., 5 kat., dėžė 305m | m | 1200 | 0.45 | 540
14 | N21P-0308 | Kabelių, laidų apsaugos iš plastikinių vamzdžių klojimas, tvirtinant prie konstrukcijų, kai vamzdžių išorinis skersmuo iki 32 mm | 100m | 0.1 | 784.83 | 78.48
15 | 1035-34 | Elektros instaliacijos vamzdžiai TRL iš PVC (lygūs, su movomis) 32/29.4mm | m | 10 | 1.05 | 10.5
16 | N50-396 | Kompiuterinės kištukinės jungties prijungimas prie kabelio gyslų galų | vnt. | 48 | 5.07 | 243.36
17 | 2611091 | Komutacinis kabelis RJ45/RJ45 3 m | vnt. | 48 | 5.89 | 282.72
18 | N50-393-2 | Kompiuterinių tinklų parametrų matavimas (1 darbo vieta) | vnt. | 48 | 1.69 | 81.12
19 | N21-302 | Kabelio praėjimų sienose, pertvarose užtaisymas skiediniu | vnt | 1 | 5.48 | 5.48
|  | Skyriuje 1 |  |  |  | 3045.96
|  | Žiniaraštyje 5 |  |  |  | 3045.96
|  | Pridėtinės vertės mokestis 21.00% |  |  |  | 639.65
|  | Iš viso žiniaraštyje 5 |  |  |  | 3685.61
|  | UŽSAKOVAS |  |  | TIEKĖJAS
|  | LK LV Įgulų aptarnavimo tarnyba |  |  | UAB "Conlista"
|  | vadas |  |  | direktorius
|  | plk. ltn. Mindaugas Juotkus |  |  | Aidas Bogušis
|  | A.V. |  |  | A.V.