## kiekių žiniaraštis
Užsakovas: AB "Kelių priežiūra"
Rangovas:
Objektas: MONTAŽINĖS, DALIES MOKYKLOS, DALIES K.H.R.GULBINOVIČIAUS GATVIŲ APŠVIETIMO TINKLŲ, NEMENČINĖS M., VILNIAUS R. SAV., ĮRENGIMO PROJEKTAS
Eil. Nr. | Pirkimo objekto dalies darbų ir paslaugų pavadinimas | Mato vnt. | Kiekiai | Įkainis eurais be PVM | Kaina (eurų) be PVM
(4x5)
1 | 2 | 3 | 4 | 5 | 6
Apšvietimo tinklų montavimo darbai
1 | Tranšėjų 1m gylio 1-2 kabeliams kasimas 0,25m3 talpos kaušu ekskavatoriais I-II grupės grunte | m | 350 | 4 | 1400
2 | Tranšėjų 1m gylio 1-2 kabeliams užpylimas buldozeriais 59 kW (80AJ) I-II grupės grunte iš sankasos | m | 350 | 1 | 350
3 | Tranšėjų kasimas rankiniu būdu 1-2 kabeliams I-II grupės grunte iki 1 m gylio | m | 82 | 4 | 328
4 | Tranšėjų užpylimas rankiniu būdu 1-2 kabeliams I-II grupės grunte | m | 82 | 1 | 82
5 | Signalinės juostos paklojimas tranšėjoje virš pakloto kabelio | m | 432 | 1 | 432
6 | Polietileninių 50 mm skersmens vamzdžių paklojimas | m | 432 | 2 | 864
7 | PE vamzdžių D 75 mm iki 20 m ilgio prastūmimas, nekasant grunto | m | 87 | 28 | 2436
8 | Kabelio tiesimas vamzdžiuose, blokuose, laidadėžėse, kai kabelio masė iki 3 kg | m | 519 | 3 | 1557
9 | Kabelio tiesimas tvirtinant uždedamomis apkabomis, kai 1 m kabelio masė iki 3 kg | m | 40 | 2 | 80
10 | Iki 1000 V įtampos iki 25 mm2 skersp. kabeliui galinės movos su terminiais vamzdeliais montavimas | vnt. | 27 | 10 | 270
11 | Iki 1000 V įtampos iki 70 mm2 skersp. kabeliui sujungimo movos su terminiais vamzdeliais montavimas | vnt. | 1 | 50 | 50
12 | Metalinių atramų pamato pastatymas | vnt. | 14 | 100 | 1400
13 | Apšvietimo metalinių atramų pastatymas | vnt. | 14 | 220 | 3080
14 | Gembių ant metalinių atramų montavimas | vnt. | 13 | 80 | 1040
15 | Išorės apšvietimo šviestuvų montavimas | vnt. | 14 | 230 | 3220
16 | Kabelio tiesimas įrengtomis konstrukcijomis, tvirtinant visu ilgiu, kai 1 m kabelio masė iki 1 kg | m | 140 | 2 | 280
17 | Metalinių atramų stovų išvežiojimas trasoje | vnt. | 14 | 1 | 14
18 | Tvirtinimo detalių ir4 kt. medžiagų išvežiojimas trasoje traktoriumi | t | 4 | 1 | 4
19 | Laidų ir kabelių vienvielių iki 25 mm2 skersp. gyslų su antgaliais prijungimas prie aparatų gnybtų | vnt. | 108 | 3 | 324
20 | Įžeminimo kontūro įrengimas iš vieno elektrodo iki 5 m ilgio su horizontalia įžeminimo šyna iki 1m ilgio | kompl. | 3 | 70 | 210
21 | Kiekvienam papildomam elektrodo iki 5 m ilgio įrengimui pridėti | vnt. | 3 | 70 | 210
22 | Laidų ir kabelių vienvielių iki 4 mm2 skersp. gyslų su antgaliais prijungimas prie aparatų gnybtų | vnt. | 84 | 1 | 84
23 | Kabelio izoliacijos varžos matavimas | vnt. | 14 | 5 | 70
24 | Įžemiklio varžos matavimas srovės sklidimui (matavimas) | vnt. | 3 | 20 | 60
25 | Paprastų, parterinių ir mauritaniškų gazonų užsėjimas rankiniu būdu | m2 | 200 | 2 | 400
Esamo apšvietimo tinklo demontavimo darbai
1 | Laidų ir kabelių vienvielių iki 35 mm2 skersp. gyslų su antgaliais atjungimas nuo aparatų gnybtų | vnt. | 36 | 1 | 36
2 | 0,38 kV OL g/b atramos su ramsčiu demontavimas | vnt. | 7 | 80 | 560
3 | Ramsčio demontavimas | vnt. | 2 | 50 | 100
4 | 0,38 kV OL vienstiebės g/b sulaužytos atramos demontavimas | vnt. | 7 | 50 | 350
5 | 0,38 kV OL laidų iki 35 mm2 skerspjūvio demontavimas (1 laidas) | m | 806 | 1 | 806
6 | Oro linijos 0,4 kV gelžbetonio atramų stovų išvežiojimas trasoje traktoriumi | vnt. | 23 | 10 | 230
7 | Traversų, tvirtinimo detalių, izoliatorių ir kt. medžiagų išvežiojimas trasoje traktoriumi | t | 0.5 | 100 | 50
8 | Išorės apšvietimo šviestuvų demontavimas | vnt. | 11 | 20 | 220
9 | Kabelio demontavimas | m | 8 | 5 | 40
Suma be PVM |  |  |  |  | 20637
PVM: |  |  |  |  | 4333.77
Suma su PVM |  |  |  |  | 24970.77