## Kiekių žiniaraštis
Užsakovas: AB "Kelių priežiūra"
Rangovas:
Objektas: Tako nuo H.R.Gulbinovičiaus g. iki Kranto g. 24 apšvietimo tinklų, Nemenčinės m., Vilniaus raj., įrengimas
Eil. Nr. | Pirkimo objekto dalies darbų ir paslaugų pavadinimas | Mato vnt. | Kiekiai | Įkainis eurais be PVM | Kaina (eurų) be PVM
(4x5)
1 | 2 | 3 | 4 | 5 | 6
Tako nuo H.R.Gulbinovičiaus g. iki Kranto g. 24 apšvietimo tinklų, Nemenčinės m., Vilniaus raj., įrengimas
1 | Tranšėjų 1m gylio 1-2 kabeliams kasimas 0,25m3 talpos kaušu ekskavatoriais I-II grupės grunte | m | 100 | 4 | 400
2 | Tranšėjų 1m gylio 1-2 kabeliams užpylimas buldozeriais 59 kW (80AJ) I-II grupės grunte iš sankasos | m | 100 | 1 | 100
3 | Tranšėjų kasimas rankiniu būdu 1-2 kabeliams I-II grupės grunte iki 1 m gylio | m | 8 | 4 | 32
4 | Tranšėjų užpylimas rankiniu būdu 1-2 kabeliams I-II grupės grunte | m | 8 | 1 | 8
5 | Signalinės juostos paklojimas tranšėjoje virš pakloto kabelio | m | 108 | 1 | 108
6 | Polietileninių 50 mm skersmens vamzdžių paklojimas | m | 108 | 1.5 | 162
7 | Kabelio tiesimas vamzdžiuose, blokuose, laidadėžėse, kai kabelio masė iki 3 kg | m | 108 | 3 | 324
8 | Kabelio tiesimas tvirtinant uždedamomis apkabomis, kai 1 m kabelio masė iki 3 kg | m | 12 | 10 | 120
9 | Iki 1000 V įtampos iki 10 mm2 skersp. kabeliui galinės movos su terminiais vamzdeliais montavimas | vnt. | 8 | 10 | 80
10 | Metalinių atramų pamato pastatymas | vnt. | 4 | 100 | 400
11 | Apšvietimo metalinių atramų pastatymas | vnt. | 4 | 200 | 800
12 | Išorės apšvietimo šviestuvų montavimas | vnt. | 4 | 250 | 1000
13 | Kabelio tiesimas įrengtomis konstrukcijomis, tvirtinant visu ilgiu, kai 1 m kabelio masė iki 1 kg | m | 20 | 1 | 20
14 | Metalinių atramų stovų išvežiojimas trasoje | vnt. | 4 | 1 | 4
15 | Tvirtinimo detalių ir kt. medžiagų išvežiojimas trasoje traktoriumi | t | 0.6 | 1 | 0.6
16 | Laidų ir kabelių vienvielių iki 10 mm2 skersp. gyslų su antgaliais prijungimas prie aparatų gnybtų | vnt. | 24 | 1 | 24
17 | Įžeminimo kontūro įrengimas iš vieno elektrodo iki 5 m ilgio su horizontalia įžeminimo šyna iki 1m ilgio | kompl. | 2 | 30 | 60
18 | Kiekvienam papildomam elektrodo iki 5 m ilgio įrengimui pridėti | vnt. | 3 | 30 | 90
19 | Laidų ir kabelių vienvielių iki 4 mm2 skersp. gyslų su antgaliais prijungimas prie aparatų gnybtų | vnt. | 24 | 1 | 24
20 | Kabelio izoliacijos varžos matavimas | vnt. | 4 | 10 | 40
21 | Įžemiklio varžos matavimas srovės sklidimui (matavimas) | vnt. | 2 | 5 | 10
22 | Paprastų, parterinių ir mauritaniškų gazonų užsėjimas rankiniu būdu | m2 | 50 | 5 | 250
23 | Asfalto ardymas | m2 | 20 | 10 | 200
24 | Įžeminimo įrenginių kontaktinių jungčių, PEN, PE ir N laidų pereinamosios varžos matavimai | vnt. | 20 | 5 | 100
25 | Fazinio ir nulinio laidų grandinės varžos matavimai | vnt. | 1 | 50 | 50
26 | Parengti išpildomąją geodezinę nuotrauką | vnt. | 1 | 300 | 300
Suma be PVM |  |  |  |  | 4706.6
PVM: |  |  |  |  | 988.386
Suma su PVM |  |  |  |  | 5694.986