## DKZ1-3 (apšvietimas)
Tiekėjas privalo užpildyti visus pilkai pažymėtus langelius. Negalima įtraukti naujų eilučių ar stulpelių.
Tiekėjo pasiūlymas, kuriame nebus užpildyti visi privalomi laukai (pilkai pažymėti langeliai), bus atmestas.
Tiekėjas negali nurodyti darbų įkainio 0,00 Eur be PVM. Tiekėjo pasiūlymas, kuriame bus nurodytas 0,00 Eur darbų įkainis, bus atmestas.
Šis dokumentas (failas) privalo būti pateiktas ne skenuota forma, bet Microsoft Excell formatu ar kita visuotinai prieinama teksto redagavimo programa.
Valstybinės reikšmės keliuose esančių pėsčiųjų perėjų paprastojo remonto darbai – Kauno apskritis Nr. 5
Nr. 1.2 Valstybinės reikšmės rajoninio kelio Nr. 1521 Jonava – Gudžioniai ties 0,034km
Skyrius | Eilės Nr. | Darbo pavadinimas, aprašymas | Mato vnt. | Kiekis | Vieneto kaina, Eur be PVM (pildo Rangovas) | Iš viso, Eur be PVM
1. Kabelinių linijų montavimo medžiagos | 1.1. | Apšvietimo valdymo spinta (AVS) komplekte su: - cinkuotas metalinis pamatas – 1vnt. - kirtiklis, 3F, 25A - 1 vnt. - automatinis jungiklis 1F, "C", 10A - 1 vnt. - automatinis jungiklis 1F, "C", 6A - 1 vnt. - viršįtampių ribotuvas 2P, "1" tipo, - 1 vnt. - kontaktorius 2P, 32 A, n.a, Ur=230 V - 1 vnt. -atsišakojimo-paskirstymo gnybtai, 4P – 2 vnt. - astronominis laikmatis - 1vnt. - foto rėlė (komplekte su apšvietos jutikliu) – 1 vnt. - trijų padėčių perjungiklis su 0 padėtimi - 1 vnt. - modulinė signalinė lemputė, žalia -1 vnt. | kompl. | 1 | 700 | 700
1. Kabelinių linijų montavimo medžiagos | 1.2. | Atšakinių gnybtų komplektas (SV15 tipo) | vnt | 6 | 18 | 108
1. Kabelinių linijų montavimo medžiagos | 1.3. | Automatinis išjungiklis 1F C6A | vnt | 6 | 2.5 | 15
1. Kabelinių linijų montavimo medžiagos | 1.4. | Iki 1 kV kabelis 4x16 mm2 skerspjūvio aliuminio gyslomis | m | 120 | 1.8 | 216
1. Kabelinių linijų montavimo medžiagos | 1.5. | Iki 1 kV kabelis 3x1,5 mm2 skerspjūvio vario gyslomis | m | 42 | 0.7 | 29.4
1. Kabelinių linijų montavimo medžiagos | 1.6. | Termosusitraukiančios pirštinės mova kabeliui 10-35mm2 | kompl. | 14 | 5.5 | 77
1. Kabelinių linijų montavimo medžiagos | 1.7. | Kabelių apsaugos PE vamzdžiai Ø75 mm klojami uždaru būdu | m | 51 | 3.8 | 193.8
1. Kabelinių linijų montavimo medžiagos | 1.8. | Kabelių apsaugos PE vamzdžiai Ø50 mm | m | 39 | 1.2 | 46.8
1. Kabelinių linijų montavimo medžiagos | 1.9. | Signalinės juosta “Dėmesio ! Kabelis ! “ | m | 39 | 0.13 | 5.07
1. Kabelinių linijų montavimo medžiagos | 1.10. | Apšvietimo atrama, h=6 m, su pamatu, apsaugine pamato guma | kompl. | 6 | 265 | 1590
1. Kabelinių linijų montavimo medžiagos | 1.11. | Pėsčiųjų perėjos LED šviestuvas | vnt | 6 | 220 | 1320
1. Kabelinių linijų montavimo medžiagos | 1.12. | Įžeminimo kontūro įrengimo medžiagos | kompl. | 7 | 44.7 | 312.9 | Iš viso skyriuje 1, Eur be PVM | 4613.97
2. 0,4 kV kabelių linijų, įžeminimo montavimo darbai | 2.1. | Apšvietimo valdymo spintos su pamatu montavimas | kompl | 1 | 300 | 300
2. 0,4 kV kabelių linijų, įžeminimo montavimo darbai | 2.2. | Duobių AVS pamatui kasimas ir užpylimas | vnt | 1 | 5 | 5
2. 0,4 kV kabelių linijų, įžeminimo montavimo darbai | 2.3. | Įžeminimo kontūro R≤10Ω varžos įrengimas AVS | vnt | 1 | 45.8 | 45.8
2. 0,4 kV kabelių linijų, įžeminimo montavimo darbai | 2.4. | Tranšėjos kasimas ir užpylimas rankiniu būdu | m | 39 | 12.5 | 487.5
2. 0,4 kV kabelių linijų, įžeminimo montavimo darbai | 2.5. | PE vamzdžio Ø50 mm paklojimas tranšėjoje | m | 39 | 1.5 | 58.5
2. 0,4 kV kabelių linijų, įžeminimo montavimo darbai | 2.6. | Signalinės juostos paklojimas tranšėjoje | m | 39 | 0.25 | 9.75
2. 0,4 kV kabelių linijų, įžeminimo montavimo darbai | 2.7. | Duobių betranšėjiniam inžinerinių tinklų tiesimui kasimas ir užpylimas | vnt | 2 | 5 | 10
2. 0,4 kV kabelių linijų, įžeminimo montavimo darbai | 2.8. | Betranšėjinių inžinerinių tinklų įrengimas įtraukiant PE Ø75 mm vamzdį | m | 51 | 30 | 1530
2. 0,4 kV kabelių linijų, įžeminimo montavimo darbai | 2.9. | Kabelio 4x16 Al gyslomis tiesiant vamzdyje | m | 90 | 1.8 | 162
2. 0,4 kV kabelių linijų, įžeminimo montavimo darbai | 2.10. | Kabelio 4x16 Al gyslomis montavimas apšvietimo atramoje | m | 22 | 1.8 | 39.6
2. 0,4 kV kabelių linijų, įžeminimo montavimo darbai | 2.11. | Kabelio 4x16 Al gyslomis montavimas el. spintose | m | 8 | 1.8 | 14.4
2. 0,4 kV kabelių linijų, įžeminimo montavimo darbai | 2.12. | Kabelio Cu-3x1,5 mm2 gyslomis montavimas atramose | m | 42 | 1.5 | 63
2. 0,4 kV kabelių linijų, įžeminimo montavimo darbai | 2.13. | Duobių apšvietimo atramų pamatams kasimas ir užpylimas | vnt | 6 | 5 | 30
2. 0,4 kV kabelių linijų, įžeminimo montavimo darbai | 2.14. | Gelžbetoninių pamatų atramų montavimas-pastatymas | vnt | 6 | 50 | 300
2. 0,4 kV kabelių linijų, įžeminimo montavimo darbai | 2.15. | Apšvietimo 6 m aukščio atramų pastatymas | vnt | 6 | 100 | 600
2. 0,4 kV kabelių linijų, įžeminimo montavimo darbai | 2.16. | Išorės šviestuvo montavimas | vnt | 6 | 45 | 270
2. 0,4 kV kabelių linijų, įžeminimo montavimo darbai | 2.17. | Atšakinių gnybtų montavimas atramoje (SV15 tipo) | kompl. | 6 | 22.1 | 132.6
2. 0,4 kV kabelių linijų, įžeminimo montavimo darbai | 2.18. | Automatinio išjungiklio 1F C6A montavimas atramoje | Vnt. | 6 | 2.5 | 15
2. 0,4 kV kabelių linijų, įžeminimo montavimo darbai | 2.19. | Kabelio iki 16 mm2 skerspjūvio galinės movos montavimas | vnt | 14 | 22 | 308
2. 0,4 kV kabelių linijų, įžeminimo montavimo darbai | 2.20. | Kabelio izoliacijos varžos matavimas | vnt | 13 | 5 | 65
2. 0,4 kV kabelių linijų, įžeminimo montavimo darbai | 2.21. | Įžeminimo kontūro R≤30Ω varžos įrengimas apšvietimo atramai | vnt | 6 | 45.8 | 274.8
2. 0,4 kV kabelių linijų, įžeminimo montavimo darbai | 2.22. | Įžeminimo kontūro varžos matavimas | vnt | 7 | 5 | 35
2. 0,4 kV kabelių linijų, įžeminimo montavimo darbai | 2.23. | Įžeminimo įrenginių kontaktinių jungčių, PEN, PE ir N laidų pereinamosios varžos matavimai | vnt | 7 | 5 | 35
2. 0,4 kV kabelių linijų, įžeminimo montavimo darbai | 2.24. | Fazinio ir nulinio laidų grandinės varžos matavimai | vnt | 7 | 5 | 35
2. 0,4 kV kabelių linijų, įžeminimo montavimo darbai | 2.25. | Geodeziniai nužymėjimai ir išpildomosios nuotraukos parengimas | kompl. | 1 | 500 | 500
2. 0,4 kV kabelių linijų, įžeminimo montavimo darbai | 2.26. | Plotų išlyginimas rankiniu būdu | m2 | 41 | 2.5 | 102.5
2. 0,4 kV kabelių linijų, įžeminimo montavimo darbai | 2.27. | Grunto tankinimas vibroplokštėmis | m3 | 6.15 | 5.5 | 33.83
2. 0,4 kV kabelių linijų, įžeminimo montavimo darbai | 2.28. | Dirvos paruošimas gazonams rank. būdu, nepilant augalinio dirvožemio | m2 | 5 | 1 | 5
2. 0,4 kV kabelių linijų, įžeminimo montavimo darbai | 2.29. | Paprastų, parterinių ir mauritaniškų gazonų užsėjimas rankiniu būdu | m2 | 36 | 2.5 | 90
2. 0,4 kV kabelių linijų, įžeminimo montavimo darbai | 2.30. | Šaligatvio trinkelių ardymas/atstatymas | m2 | 5 | 25 | 125
2. 0,4 kV kabelių linijų, įžeminimo montavimo darbai | 2.31. | Asfalto dangos ardymas/atstatymas | m2 | 1 | 150 | 150 | Iš viso skyriuje 2, Eur be PVM | 5832.28
[5 empty] | IŠ VISO ŽINIARAŠTYJE 1.2 EUR BE PVM | 10446.25
Valstybinės reikšmės rajoninio kelio Nr. 1521 Jonava – Gudžioniai ties 0,034km, 0,665km ir 0,752km paprastojo remonto, sutvarkant pėsčiųjų perėjas, aprašas
Nr. 2.2 Valstybinės reikšmės rajoninio kelio Nr. 1521 Jonava – Gudžioniai ties 0,665km
Skyrius | Eilės Nr. | Darbo pavadinimas, aprašymas | Mato vnt. | Kiekis | Vieneto kaina, Eur be PVM (pildo Rangovas) | Iš viso, Eur be PVM
1. Kabelinių linijų montavimo medžiagos | 1.1. | Atšakinių gnybtų komplektas (SV15 tipo) | vnt | 2 | 18 | 36
1. Kabelinių linijų montavimo medžiagos | 1.2. | Automatinis išjungiklis 1F C6A | vnt | 2 | 2.5 | 5
1. Kabelinių linijų montavimo medžiagos | 1.3. | Iki 1 kV kabelis 4x16 mm2 skerspjūvio aliuminio gyslomis | m | 10 | 1.8 | 18
1. Kabelinių linijų montavimo medžiagos | 1.4. | Iki 1 kV kabelis 3x1,5 mm2 skerspjūvio vario gyslomis | m | 14.5 | 0.7 | 10.15
1. Kabelinių linijų montavimo medžiagos | 1.5. | Termosusitraukiančios pirštinės mova kabeliui 10-35mm2 | kompl. | 2 | 5.5 | 11
1. Kabelinių linijų montavimo medžiagos | 1.6. | Kabelių apsaugos PE vamzdžiai Ø50 mm | m | 6 | 1.2 | 7.2
1. Kabelinių linijų montavimo medžiagos | 1.7. | Signalinės juosta “Dėmesio ! Kabelis ! “ | m | 6 | 0.13 | 0.78
1. Kabelinių linijų montavimo medžiagos | 1.8. | Apšvietimo atrama, h=6 m, su pamatu, apsaugine pamato guma | kompl. | 1 | 265 | 265
1. Kabelinių linijų montavimo medžiagos | 1.9. | Pėsčiųjų perėjos LED šviestuvas | vnt | 2 | 220 | 440
1. Kabelinių linijų montavimo medžiagos | 1.10. | Įžeminimo kontūro įrengimo medžiagos | kompl. | 1 | 44.7 | 44.7
1. Kabelinių linijų montavimo medžiagos | 1.11. | Gembės sumontavimas šviestuvui ant esamos apšvietimo atramos | vnt | 1 | 75 | 75 | Iš viso skyriuje 1, Eur be PVM | 912.83
2. 0,4 kV kabelių linijų, įžeminimo montavimo darbai | 2.1. | Tranšėjos kasimas ir užpylimas rankiniu būdu | m | 6 | 12.5 | 75
2. 0,4 kV kabelių linijų, įžeminimo montavimo darbai | 2.2. | PE vamzdžio Ø50 mm paklojimas tranšėjoje | m | 6 | 1.5 | 9
2. 0,4 kV kabelių linijų, įžeminimo montavimo darbai | 2.3. | Signalinės juostos paklojimas tranšėjoje | m | 6 | 0.25 | 1.5
2. 0,4 kV kabelių linijų, įžeminimo montavimo darbai | 2.4. | Kabelio 4x16 Al gyslomis tiesiant vamzdyje | m | 6 | 1.8 | 10.8
2. 0,4 kV kabelių linijų, įžeminimo montavimo darbai | 2.5. | Kabelio 4x16 Al gyslomis montavimas apšvietimo atramoje | m | 4 | 1.8 | 7.2
2. 0,4 kV kabelių linijų, įžeminimo montavimo darbai | 2.6. | Kabelio Cu-3x1,5 mm2 gyslomis montavimas atramose | m | 14.5 | 1.5 | 21.75
2. 0,4 kV kabelių linijų, įžeminimo montavimo darbai | 2.7. | Duobių apšvietimo atramų pamatams kasimas ir užpylimas | vnt | 1 | 5 | 5
2. 0,4 kV kabelių linijų, įžeminimo montavimo darbai | 2.8. | Gelžbetoninių pamatų atramų montavimas-pastatymas | vnt | 1 | 50 | 50
2. 0,4 kV kabelių linijų, įžeminimo montavimo darbai | 2.9. | Apšvietimo 6 m aukščio atramų pastatymas | vnt | 1 | 100 | 100
2. 0,4 kV kabelių linijų, įžeminimo montavimo darbai | 2.10. | Apšvietimo gembės sumontavimas | vnt | 1 | 35 | 35
2. 0,4 kV kabelių linijų, įžeminimo montavimo darbai | 2.11. | Išorės šviestuvo montavimas | vnt | 2 | 45 | 90
2. 0,4 kV kabelių linijų, įžeminimo montavimo darbai | 2.12. | Atšakinių gnybtų montavimas atramoje (SV15 tipo) | kompl. | 2 | 22.1 | 44.2
2. 0,4 kV kabelių linijų, įžeminimo montavimo darbai | 2.13. | Automatinio išjungiklio 1F C6A montavimas atramoje | Vnt. | 2 | 2.5 | 5
2. 0,4 kV kabelių linijų, įžeminimo montavimo darbai | 2.14. | Kabelio iki 16 mm2 skerspjūvio galinės movos montavimas | vnt | 2 | 22 | 44
2. 0,4 kV kabelių linijų, įžeminimo montavimo darbai | 2.15. | Kabelio izoliacijos varžos matavimas | vnt | 3 | 5 | 15
2. 0,4 kV kabelių linijų, įžeminimo montavimo darbai | 2.16. | Įžeminimo kontūro R≤30Ω varžos įrengimas apšvietimo atramai | vnt | 1 | 45.8 | 45.8
2. 0,4 kV kabelių linijų, įžeminimo montavimo darbai | 2.17. | Įžeminimo kontūro varžos matavimas | vnt | 1 | 5 | 5
2. 0,4 kV kabelių linijų, įžeminimo montavimo darbai | 2.18. | Įžeminimo įrenginių kontaktinių jungčių, PEN, PE ir N laidų pereinamosios varžos matavimai | vnt | 1 | 5 | 5
2. 0,4 kV kabelių linijų, įžeminimo montavimo darbai | 2.19. | Fazinio ir nulinio laidų grandinės varžos matavimai | vnt | 1 | 5 | 5
2. 0,4 kV kabelių linijų, įžeminimo montavimo darbai | 2.20. | Geodeziniai nužymėjimai ir išpildomosios nuotraukos parengimas | kompl. | 1 | 200 | 200
2. 0,4 kV kabelių linijų, įžeminimo montavimo darbai | 2.21. | Plotų išlyginimas rankiniu būdu | m2 | 7 | 2.5 | 17.5
2. 0,4 kV kabelių linijų, įžeminimo montavimo darbai | 2.22. | Grunto tankinimas vibroplokštėmis | m3 | 1 | 5.5 | 5.5
2. 0,4 kV kabelių linijų, įžeminimo montavimo darbai | 2.23. | Šaligatvio trinkelių ardymas/atstatymas | m2 | 7 | 25 | 175 | Iš viso skyriuje 2, Eur be PVM | 972.25
[5 empty] | IŠ VISO ŽINIARAŠTYJE 2.2 EUR BE PVM | 1885.08

## DKZ4-5 (apšvietimo)
Tiekėjas privalo užpildyti visus pilkai pažymėtus langelius. Negalima įtraukti naujų eilučių ar stulpelių.
Tiekėjo pasiūlymas, kuriame nebus užpildyti visi privalomi laukai (pilkai pažymėti langeliai), bus atmestas.
Tiekėjas negali nurodyti darbų įkainio 0,00 Eur be PVM. Tiekėjo pasiūlymas, kuriame bus nurodytas 0,00 Eur darbų įkainis, bus atmestas.
Šis dokumentas (failas) privalo būti pateiktas ne skenuota forma, bet Microsoft Excell formatu ar kita visuotinai prieinama teksto redagavimo programa.
Valstybinės reikšmės keliuose esančių pėsčiųjų perėjų paprastojo remonto darbai – Kauno apskritis Nr. 5
Nr. 4.2 Valstybinės reikšmės rajoninio kelio Nr. 1915 Vandžiogala – Preišiogalėlė – Jonava 22,51km
Skyrius | Eilės Nr. | Darbo pavadinimas, aprašymas | Mato vnt. | Kiekis | Vieneto kaina, Eur be PVM (pildo Rangovas) | Iš viso, Eur be PVM
1. Kabelinių linijų montavimo medžiagos | 1.1. | Apšvietimo valdymo spinta (AVS) komplekte su: - cinkuotas metalinis pamatas – 1vnt. - kirtiklis, 3F, 25A - 1 vnt. - automatinis jungiklis 1F, "C", 10A - 1 vnt. - automatinis jungiklis 1F, "C", 6A - 1 vnt. - viršįtampių ribotuvas 2P, "1" tipo, - 1 vnt. - kontaktorius 2P, 32 A, n.a, Ur=230 V - 1 vnt. -atsišakojimo-paskirstymo gnybtai, 4P – 2 vnt. - astronominis laikmatis - 1vnt. - foto rėlė (komplekte su apšvietos jutikliu) – 1 vnt. - trijų padėčių perjungiklis su 0 padėtimi - 1 vnt. - modulinė signalinė lemputė, žalia -1 vnt. | kompl. | 1 | 700 | 700
1. Kabelinių linijų montavimo medžiagos | 1.2. | Atšakinių gnybtų komplektas (SV15 tipo) | vnt | 1 | 18 | 18
1. Kabelinių linijų montavimo medžiagos | 1.3. | Automatinis išjungiklis 1F C6A | vnt | 2 | 2.5 | 5
1. Kabelinių linijų montavimo medžiagos | 1.4. | Iki 1 kV kabelis 4x16 mm2 skerspjūvio aliuminio gyslomis | m | 71 | 1.8 | 127.8
1. Kabelinių linijų montavimo medžiagos | 1.5. | Iki 1 kV kabelis 3x1,5 mm2 skerspjūvio vario gyslomis | m | 14 | 0.7 | 9.8
1. Kabelinių linijų montavimo medžiagos | 1.6. | Termosusitraukiančios pirštinės mova kabeliui 10-35mm2 | kompl. | 4 | 5.5 | 22
1. Kabelinių linijų montavimo medžiagos | 1.7. | Kabelių apsaugos PE vamzdžiai Ø75 mm klojami uždaru būdu | m | 57 | 3.8 | 216.6
1. Kabelinių linijų montavimo medžiagos | 1.8. | Kabelių apsaugos PE vamzdžiai Ø50 mm | m | 5 | 1.2 | 6
1. Kabelinių linijų montavimo medžiagos | 1.9. | Signalinės juosta “Dėmesio ! Kabelis ! “ | m | 5 | 0.13 | 0.65
1. Kabelinių linijų montavimo medžiagos | 1.10. | Apšvietimo atrama, h=6 m, su pamatu, apsaugine pamato guma | kompl. | 1 | 265 | 265
1. Kabelinių linijų montavimo medžiagos | 1.11. | Pėsčiųjų perėjos LED šviestuvas | vnt | 1 | 220 | 220
1. Kabelinių linijų montavimo medžiagos | 1.12. | Pėsčiųjų perėjų signalinis LED šviestuvas | vnt | 1 | 220 | 220
1. Kabelinių linijų montavimo medžiagos | 1.13. | Įžeminimo kontūro įrengimo medžiagos | kompl. | 2 | 44.7 | 89.4 | Iš viso skyriuje 1, Eur be PVM | 1900.25
2. 0,4 kV kabelių linijų, įžeminimo montavimo darbai | 2.1. | Apšvietimo valdymo spintos su pamatu montavimas | kompl | 1 | 300 | 300
2. 0,4 kV kabelių linijų, įžeminimo montavimo darbai | 2.2. | Duobių AVS-1 pamatui kasimas ir užpylimas | vnt | 1 | 5 | 5
2. 0,4 kV kabelių linijų, įžeminimo montavimo darbai | 2.3. | Įžeminimo kontūro R≤10Ω varžos įrengimas AVS-1 | vnt | 1 | 45.8 | 45.8
2. 0,4 kV kabelių linijų, įžeminimo montavimo darbai | 2.4. | Tranšėjos kasimas ir užpylimas rankiniu būdu | m | 5 | 12.5 | 62.5
2. 0,4 kV kabelių linijų, įžeminimo montavimo darbai | 2.5. | PE vamzdžio Ø50 mm paklojimas tranšėjoje | m | 5 | 1.5 | 7.5
2. 0,4 kV kabelių linijų, įžeminimo montavimo darbai | 2.6. | Signalinės juostos paklojimas tranšėjoje | m | 5 | 0.25 | 1.25
2. 0,4 kV kabelių linijų, įžeminimo montavimo darbai | 2.7. | Duobių betranšėjiniam inžinerinių tinklų tiesimui kasimas ir užpylimas | vnt | 3 | 5 | 15
2. 0,4 kV kabelių linijų, įžeminimo montavimo darbai | 2.8. | Betranšėjinių inžinerinių tinklų įrengimas įtraukiant PE Ø75 mm vamzdį | m | 57 | 30 | 1710
2. 0,4 kV kabelių linijų, įžeminimo montavimo darbai | 2.9. | Kabelio 4x16 Al gyslomis tiesiant vamzdyje | m | 62 | 1.8 | 111.6
2. 0,4 kV kabelių linijų, įžeminimo montavimo darbai | 2.10. | Kabelio 4x16 Al gyslomis montavimas apšvietimo atramoje | m | 2 | 1.8 | 3.6
2. 0,4 kV kabelių linijų, įžeminimo montavimo darbai | 2.11. | Kabelio 4x16 Al gyslomis montavimas el. spintose | m | 7 | 1.8 | 12.6
2. 0,4 kV kabelių linijų, įžeminimo montavimo darbai | 2.12. | Kabelio Cu-3x1,5 mm2 gyslomis montavimas atramose | m | 14 | 1.5 | 21
2. 0,4 kV kabelių linijų, įžeminimo montavimo darbai | 2.13. | Duobių apšvietimo atramų pamatams kasimas ir užpylimas | vnt | 1 | 5 | 5
2. 0,4 kV kabelių linijų, įžeminimo montavimo darbai | 2.14. | Gelžbetoninių pamatų atramų montavimas-pastatymas | vnt | 1 | 50 | 50
2. 0,4 kV kabelių linijų, įžeminimo montavimo darbai | 2.15. | Apšvietimo 6 m aukščio atramų pastatymas | vnt | 1 | 100 | 100
2. 0,4 kV kabelių linijų, įžeminimo montavimo darbai | 2.16. | Išorės šviestuvo montavimas | vnt | 1 | 45 | 45
2. 0,4 kV kabelių linijų, įžeminimo montavimo darbai | 2.17. | Signalinio šviestuvo montavimas | vnt | 1 | 45 | 45
2. 0,4 kV kabelių linijų, įžeminimo montavimo darbai | 2.18. | Atšakinių gnybtų montavimas atramoje (SV15 tipo) | kompl. | 1 | 22.1 | 22.1
2. 0,4 kV kabelių linijų, įžeminimo montavimo darbai | 2.19. | Automatinio išjungiklio 1F C6A montavimas atramoje | vnt. | 2 | 2.5 | 5
2. 0,4 kV kabelių linijų, įžeminimo montavimo darbai | 2.20. | Kabelio iki 16 mm2 skerspjūvio galinės movos montavimas | vnt | 4 | 22 | 88
2. 0,4 kV kabelių linijų, įžeminimo montavimo darbai | 2.21. | Kabelio izoliacijos varžos matavimas | vnt | 3 | 5 | 15
2. 0,4 kV kabelių linijų, įžeminimo montavimo darbai | 2.22. | Įžeminimo kontūro R≤30Ω varžos įrengimas apšvietimo atramai | vnt | 1 | 45.8 | 45.8
2. 0,4 kV kabelių linijų, įžeminimo montavimo darbai | 2.23. | Įžeminimo kontūro varžos matavimas | vnt | 2 | 5 | 10
2. 0,4 kV kabelių linijų, įžeminimo montavimo darbai | 2.24. | Įžeminimo įrenginių kontaktinių jungčių, PEN, PE ir N laidų pereinamosios varžos matavimai | vnt | 2 | 5 | 10
2. 0,4 kV kabelių linijų, įžeminimo montavimo darbai | 2.25. | Fazinio ir nulinio laidų grandinės varžos matavimai | vnt | 3 | 5 | 15
2. 0,4 kV kabelių linijų, įžeminimo montavimo darbai | 2.26. | Geodeziniai nužymėjimai ir išpildomosios nuotraukos parengimas | kompl. | 1 | 200 | 200
2. 0,4 kV kabelių linijų, įžeminimo montavimo darbai | 2.27. | Plotų išlyginimas rankiniu būdu | m2 | 8 | 2.5 | 20
2. 0,4 kV kabelių linijų, įžeminimo montavimo darbai | 2.28. | Grunto tankinimas vibroplokštėmis | m3 | 1.2 | 5.5 | 6.6
2. 0,4 kV kabelių linijų, įžeminimo montavimo darbai | 2.29. | Asfalto dangos ardymas/atstatymas | m2 | 2 | 150 | 300
2. 0,4 kV kabelių linijų, įžeminimo montavimo darbai | 2.30. | Trinkelių ardymas/atstatymas | m2 | 6 | 25 | 150 | Iš viso skyriuje 2, Eur be PVM | 3428.35
[5 empty] | IŠ VISO ŽINIARAŠTYJE 4.2 EUR BE PVM | 5328.6
Valstybinės reikšmės rajoninio kelio Nr. 1915 Vandžiogala – Preišiogalėlė – Jonava 22,51km ir 22,738km paprastojo remonto, sutvarkant pėsčiųjų perėjas, aprašas
Nr. 5.2 Valstybinės reikšmės rajoninio kelio Nr. 1915 Vandžiogala – Preišiogalėlė – Jonava 22,738km
Skyrius | Eilės Nr. | Darbo pavadinimas, aprašymas | Mato vnt. | Kiekis | Vieneto kaina, Eur be PVM (pildo Rangovas) | Iš viso, Eur be PVM
1. Kabelinių linijų montavimo medžiagos | 1.1. | Apšvietimo valdymo spinta (AVS) komplekte su: - cinkuotas metalinis pamatas – 1vnt. - kirtiklis, 3F, 25A - 1 vnt. - automatinis jungiklis 1F, "C", 10A - 1 vnt. - automatinis jungiklis 1F, "C", 6A - 1 vnt. - viršįtampių ribotuvas 2P, "1" tipo, - 1 vnt. - kontaktorius 2P, 32 A, n.a, Ur=230 V - 1 vnt. -atsišakojimo-paskirstymo gnybtai, 4P – 2 vnt. - astronominis laikmatis - 1vnt. - foto rėlė (komplekte su apšvietos jutikliu) – 1 vnt. - trijų padėčių perjungiklis su 0 padėtimi - 1 vnt. - modulinė signalinė lemputė, žalia -1 vnt. | kompl. | 1 | 700 | 700
1. Kabelinių linijų montavimo medžiagos | 1.2. | Atšakinių gnybtų komplektas (SV15 tipo) | vnt | 2 | 18 | 36
1. Kabelinių linijų montavimo medžiagos | 1.3. | Automatinis išjungiklis 1F C6A | vnt | 2 | 2.5 | 5
1. Kabelinių linijų montavimo medžiagos | 1.4. | Iki 1 kV kabelis 4x16 mm2 skerspjūvio aliuminio gyslomis | m | 29 | 1.8 | 52.2
1. Kabelinių linijų montavimo medžiagos | 1.5. | Iki 1 kV kabelis 3x1,5 mm2 skerspjūvio vario gyslomis | m | 14 | 0.7 | 9.8
1. Kabelinių linijų montavimo medžiagos | 1.6. | Termosusitraukiančios pirštinės mova kabeliui 10-35mm2 | kompl. | 6 | 5.5 | 33
1. Kabelinių linijų montavimo medžiagos | 1.7. | Kabelių apsaugos PE vamzdžiai Ø75 mm klojami uždaru būdu | m | 15 | 3.8 | 57
1. Kabelinių linijų montavimo medžiagos | 1.8. | Kabelių apsaugos PE vamzdžiai Ø50 mm | m | 1 | 1.2 | 1.2
1. Kabelinių linijų montavimo medžiagos | 1.9. | Signalinės juosta “Dėmesio ! Kabelis ! “ | m | 1 | 0.13 | 0.13
1. Kabelinių linijų montavimo medžiagos | 1.10. | Apšvietimo atrama, h=6 m, su pamatu, apsaugine pamato guma | kompl. | 2 | 265 | 530
1. Kabelinių linijų montavimo medžiagos | 1.11. | Pėsčiųjų perėjos LED šviestuvas | vnt | 2 | 220 | 440
1. Kabelinių linijų montavimo medžiagos | 1.12. | Įžeminimo kontūro įrengimo medžiagos | kompl. | 3 | 44.7 | 134.1 | Iš viso skyriuje 1, Eur be PVM | 1998.43
2. 0,4 kV kabelių linijų, įžeminimo montavimo darbai | 2.1. | Apšvietimo valdymo spintos su pamatu montavimas | kompl | 1 | 300 | 300
2. 0,4 kV kabelių linijų, įžeminimo montavimo darbai | 2.2. | Duobių AVS-2 pamatui kasimas ir užpylimas | vnt | 1 | 5 | 5
2. 0,4 kV kabelių linijų, įžeminimo montavimo darbai | 2.3. | Įžeminimo kontūro R≤10Ω varžos įrengimas AVS-2 | vnt | 1 | 45.8 | 45.8
2. 0,4 kV kabelių linijų, įžeminimo montavimo darbai | 2.4. | Tranšėjos kasimas ir užpylimas rankiniu būdu | m | 1 | 12.5 | 12.5
2. 0,4 kV kabelių linijų, įžeminimo montavimo darbai | 2.5. | PE vamzdžio Ø50 mm paklojimas tranšėjoje | m | 1 | 1.5 | 1.5
2. 0,4 kV kabelių linijų, įžeminimo montavimo darbai | 2.6. | Signalinės juostos paklojimas tranšėjoje | m | 1 | 0.25 | 0.25
2. 0,4 kV kabelių linijų, įžeminimo montavimo darbai | 2.7. | Duobių betranšėjiniam inžinerinių tinklų tiesimui kasimas ir užpylimas | vnt | 2 | 5 | 10
2. 0,4 kV kabelių linijų, įžeminimo montavimo darbai | 2.8. | Betranšėjinių inžinerinių tinklų įrengimas įtraukiant PE Ø75 mm vamzdį | m | 15 | 30 | 450
2. 0,4 kV kabelių linijų, įžeminimo montavimo darbai | 2.9. | Kabelio 4x16 Al gyslomis tiesiant vamzdyje | m | 16 | 1.8 | 28.8
2. 0,4 kV kabelių linijų, įžeminimo montavimo darbai | 2.10. | Kabelio 4x16 Al gyslomis montavimas apšvietimo atramoje | m | 6 | 1.8 | 10.8
2. 0,4 kV kabelių linijų, įžeminimo montavimo darbai | 2.11. | Kabelio 4x16 Al gyslomis montavimas el. spintose | m | 7 | 1.8 | 12.6
2. 0,4 kV kabelių linijų, įžeminimo montavimo darbai | 2.12. | Kabelio Cu-3x1,5 mm2 gyslomis montavimas atramose | m | 14 | 1.5 | 21
2. 0,4 kV kabelių linijų, įžeminimo montavimo darbai | 2.13. | Duobių apšvietimo atramų pamatams kasimas ir užpylimas | vnt | 2 | 5 | 10
2. 0,4 kV kabelių linijų, įžeminimo montavimo darbai | 2.14. | Gelžbetoninių pamatų atramų montavimas-pastatymas | vnt | 2 | 50 | 100
2. 0,4 kV kabelių linijų, įžeminimo montavimo darbai | 2.15. | Apšvietimo 6 m aukščio atramų pastatymas | vnt | 2 | 100 | 200
2. 0,4 kV kabelių linijų, įžeminimo montavimo darbai | 2.16. | Išorės šviestuvo montavimas | vnt | 2 | 45 | 90
2. 0,4 kV kabelių linijų, įžeminimo montavimo darbai | 2.17. | Atšakinių gnybtų montavimas atramoje (SV15 tipo) | kompl. | 2 | 22.1 | 44.2
2. 0,4 kV kabelių linijų, įžeminimo montavimo darbai | 2.18. | Automatinio išjungiklio 1F C6A montavimas atramoje | vnt. | 2 | 2.5 | 5
2. 0,4 kV kabelių linijų, įžeminimo montavimo darbai | 2.19. | Kabelio iki 16 mm2 skerspjūvio galinės movos montavimas | vnt | 6 | 22 | 132
2. 0,4 kV kabelių linijų, įžeminimo montavimo darbai | 2.20. | Kabelio izoliacijos varžos matavimas | vnt | 3 | 5 | 15
2. 0,4 kV kabelių linijų, įžeminimo montavimo darbai | 2.21. | Įžeminimo kontūro R≤30Ω varžos įrengimas apšvietimo atramai | vnt | 2 | 45.8 | 91.6
2. 0,4 kV kabelių linijų, įžeminimo montavimo darbai | 2.22. | Įžeminimo kontūro varžos matavimas | vnt | 3 | 5 | 15
2. 0,4 kV kabelių linijų, įžeminimo montavimo darbai | 2.23. | Įžeminimo įrenginių kontaktinių jungčių, PEN, PE ir N laidų pereinamosios varžos matavimai | vnt | 3 | 5 | 15
2. 0,4 kV kabelių linijų, įžeminimo montavimo darbai | 2.24. | Fazinio ir nulinio laidų grandinės varžos matavimai | vnt | 3 | 5 | 15
2. 0,4 kV kabelių linijų, įžeminimo montavimo darbai | 2.25. | Geodeziniai nužymėjimai ir išpildomosios nuotraukos parengimas | kompl. | 1 | 200 | 200
2. 0,4 kV kabelių linijų, įžeminimo montavimo darbai | 2.26. | Plotų išlyginimas rankiniu būdu | m2 | 3 | 2.5 | 7.5
2. 0,4 kV kabelių linijų, įžeminimo montavimo darbai | 2.27. | Grunto tankinimas vibroplokštėmis | m3 | 0.5 | 5.5 | 2.75
2. 0,4 kV kabelių linijų, įžeminimo montavimo darbai | 2.28. | Trinkelių ardymas/atstatymas | m2 | 3 | 25 | 75 | Iš viso skyriuje 2, Eur be PVM | 1916.3
[5 empty] | IŠ VISO ŽINIARAŠTYJE 5.2 EUR BE PVM | 3914.73

## DKZ6-7 (apšvietimas)
Tiekėjas privalo užpildyti visus pilkai pažymėtus langelius. Negalima įtraukti naujų eilučių ar stulpelių.
Tiekėjo pasiūlymas, kuriame nebus užpildyti visi privalomi laukai (pilkai pažymėti langeliai), bus atmestas.
Tiekėjas negali nurodyti darbų įkainio 0,00 Eur be PVM. Tiekėjo pasiūlymas, kuriame bus nurodytas 0,00 Eur darbų įkainis, bus atmestas.
Šis dokumentas (failas) privalo būti pateiktas ne skenuota forma, bet Microsoft Excell formatu ar kita visuotinai prieinama teksto redagavimo programa.
Valstybinės reikšmės keliuose esančių pėsčiųjų perėjų paprastojo remonto darbai – Kauno apskritis Nr. 5
Nr. 6.2 Valstybinės reikšmės krašto kelio Nr. 144 Jonava – Kėdainiai – Šeduva ties 1,239km
Skyrius | Eilės Nr. | Darbo pavadinimas, aprašymas | Mato vnt. | Kiekis | Vieneto kaina, Eur be PVM (pildo Rangovas) | Iš viso, Eur be PVM
1. Kabelinių linijų montavimo medžiagos | 1.1. | Atšakinių gnybtų komplektas (SV15 tipo) | vnt | 2 | 18 | 36
1. Kabelinių linijų montavimo medžiagos | 1.2. | Automatinis išjungiklis 1F C6A | vnt | 2 | 2.5 | 5
1. Kabelinių linijų montavimo medžiagos | 1.3. | Iki 1 kV kabelis 4x16 mm2 skerspjūvio aliuminio gyslomis | m | 100 | 1.8 | 180
1. Kabelinių linijų montavimo medžiagos | 1.4. | Iki 1 kV kabelis 3x1,5 mm2 skerspjūvio vario gyslomis | m | 14 | 0.7 | 9.8
1. Kabelinių linijų montavimo medžiagos | 1.5. | Termosusitraukiančios pirštinės mova kabeliui 10-35mm2 | kompl. | 4 | 5.5 | 22
1. Kabelinių linijų montavimo medžiagos | 1.6. | Kabelių apsaugos PE vamzdžiai Ø75 mm klojami uždaru būdu | m | 82 | 3.8 | 311.6
1. Kabelinių linijų montavimo medžiagos | 1.7. | Kabelių apsaugos PE vamzdžiai Ø50 mm | m | 10 | 1.2 | 12
1. Kabelinių linijų montavimo medžiagos | 1.8. | Signalinės juosta “Dėmesio ! Kabelis ! “ | m | 10 | 0.13 | 1.3
1. Kabelinių linijų montavimo medžiagos | 1.9. | Apšvietimo atrama, h=6 m, su pamatu, apsaugine pamato guma | kompl. | 2 | 265 | 530
1. Kabelinių linijų montavimo medžiagos | 1.10. | Pėsčiųjų perėjos LED šviestuvas | vnt | 2 | 220 | 440
1. Kabelinių linijų montavimo medžiagos | 1.11. | Įžeminimo kontūro įrengimo medžiagos | kompl. | 2 | 44.7 | 89.4 | Iš viso skyriuje 1, Eur be PVM | 1637.1
2. 0,4 kV kabelių linijų, įžeminimo montavimo darbai | 2.1. | Tranšėjos kasimas ir užpylimas rankiniu būdu | m | 10 | 12.5 | 125
2. 0,4 kV kabelių linijų, įžeminimo montavimo darbai | 2.2. | PE vamzdžio Ø50 mm paklojimas tranšėjoje | m | 10 | 1.5 | 15
2. 0,4 kV kabelių linijų, įžeminimo montavimo darbai | 2.3. | Signalinės juostos paklojimas tranšėjoje | m | 10 | 0.25 | 2.5
2. 0,4 kV kabelių linijų, įžeminimo montavimo darbai | 2.4. | Duobių betranšėjiniam inžinerinių tinklų tiesimui kasimas ir užpylimas | vnt | 8 | 5 | 40
2. 0,4 kV kabelių linijų, įžeminimo montavimo darbai | 2.5. | Betranšėjinių inžinerinių tinklų įrengimas įtraukiant PE Ø75 mm vamzdį | m | 82 | 30 | 2460
2. 0,4 kV kabelių linijų, įžeminimo montavimo darbai | 2.6. | Kabelio 4x16 Al gyslomis tiesiant vamzdyje | m | 92 | 1.8 | 165.6
2. 0,4 kV kabelių linijų, įžeminimo montavimo darbai | 2.7. | Kabelio 4x16 Al gyslomis montavimas apšvietimo atramoje | m | 8 | 1.8 | 14.4
2. 0,4 kV kabelių linijų, įžeminimo montavimo darbai | 2.8. | Kabelio Cu-3x1,5 mm2 gyslomis montavimas atramose | m | 14 | 1.5 | 21
2. 0,4 kV kabelių linijų, įžeminimo montavimo darbai | 2.9. | Duobių apšvietimo atramų pamatams kasimas ir užpylimas | vnt | 2 | 5 | 10
2. 0,4 kV kabelių linijų, įžeminimo montavimo darbai | 2.10. | Gelžbetoninių pamatų atramų montavimas-pastatymas | vnt | 2 | 50 | 100
2. 0,4 kV kabelių linijų, įžeminimo montavimo darbai | 2.11. | Apšvietimo 6 m aukščio atramų pastatymas | vnt | 2 | 100 | 200
2. 0,4 kV kabelių linijų, įžeminimo montavimo darbai | 2.12. | Išorės šviestuvo montavimas | vnt | 2 | 45 | 90
2. 0,4 kV kabelių linijų, įžeminimo montavimo darbai | 2.13. | Atšakinių gnybtų montavimas atramoje (SV15 tipo) | kompl. | 2 | 22.1 | 44.2
2. 0,4 kV kabelių linijų, įžeminimo montavimo darbai | 2.14. | Automatinio išjungiklio 1F C6A montavimas atramoje | vnt. | 2 | 2.5 | 5
2. 0,4 kV kabelių linijų, įžeminimo montavimo darbai | 2.15. | Kabelio iki 16 mm2 skerspjūvio galinės movos montavimas | vnt | 4 | 22 | 88
2. 0,4 kV kabelių linijų, įžeminimo montavimo darbai | 2.16. | Kabelio izoliacijos varžos matavimas | vnt | 4 | 5 | 20
2. 0,4 kV kabelių linijų, įžeminimo montavimo darbai | 2.17. | Įžeminimo kontūro R≤30Ω varžos įrengimas apšvietimo atramai | vnt | 2 | 45.8 | 91.6
2. 0,4 kV kabelių linijų, įžeminimo montavimo darbai | 2.18. | Įžeminimo kontūro varžos matavimas | vnt | 2 | 5 | 10
2. 0,4 kV kabelių linijų, įžeminimo montavimo darbai | 2.19. | Įžeminimo įrenginių kontaktinių jungčių, PEN, PE ir N laidų pereinamosios varžos matavimai | vnt | 2 | 5 | 10
2. 0,4 kV kabelių linijų, įžeminimo montavimo darbai | 2.20. | Fazinio ir nulinio laidų grandinės varžos matavimai | vnt | 4 | 5 | 20
2. 0,4 kV kabelių linijų, įžeminimo montavimo darbai | 2.21. | Geodeziniai nužymėjimai ir išpildomosios nuotraukos parengimas | kompl. | 1 | 200 | 200
2. 0,4 kV kabelių linijų, įžeminimo montavimo darbai | 2.22. | Plotų išlyginimas rankiniu būdu | m2 | 15 | 2.5 | 37.5
2. 0,4 kV kabelių linijų, įžeminimo montavimo darbai | 2.23. | Grunto tankinimas vibroplokštėmis | m3 | 1.5 | 5.5 | 8.25
2. 0,4 kV kabelių linijų, įžeminimo montavimo darbai | 2.24. | Dirvos paruošimas vejai rank. būdu, nepilant augalinio dirvožemio | m2 | 10 | 1 | 10
2. 0,4 kV kabelių linijų, įžeminimo montavimo darbai | 2.25. | Vejos užsėjimas rankiniu būdu | m2 | 10 | 2.5 | 25
2. 0,4 kV kabelių linijų, įžeminimo montavimo darbai | 2.26. | Trinkelių dangos ardymas/atstatymas | m2 | 4 | 25 | 100 | Iš viso skyriuje 2, Eur be PVM | 3913.05
[5 empty] | IŠ VISO ŽINIARAŠTYJE 6.1, EUR BE PVM | 5550.15
Valstybinės reikšmės krašto kelio Nr. 144 Jonava – Kėdainiai – Šeduva ties 1,239km ir 1,294km paprastojo remonto, sutvarkant pėsčiųjų perėjas, aprašas
Nr. 7.2 Valstybinės reikšmės krašto kelio Nr. 144 Jonava – Kėdainiai – Šeduva ties 1,294km
Skyrius | Eilės Nr. | Darbo pavadinimas, aprašymas | Mato vnt. | Kiekis | Vieneto kaina, Eur be PVM (pildo Rangovas) | Iš viso, Eur be PVM
1. Kabelinių linijų montavimo medžiagos | 1.1. | Apšvietimo valdymo spinta (AVS) komplekte su: - cinkuotas metalinis pamatas – 1vnt. - kirtiklis, 3F, 25A - 1 vnt. - automatinis jungiklis 1F, "C", 10A - 1 vnt. - automatinis jungiklis 1F, "C", 6A - 1 vnt. - viršįtampių ribotuvas 2P, "1" tipo, - 1 vnt. - kontaktorius 2P, 32 A, n.a, Ur=230 V - 1 vnt. -atsišakojimo-paskirstymo gnybtai, 4P – 2 vnt. - astronominis laikmatis - 1vnt. - foto rėlė (komplekte su apšvietos jutikliu) – 1 vnt. - trijų padėčių perjungiklis su 0 padėtimi - 1 vnt. - modulinė signalinė lemputė, žalia -1 vnt. | kompl. | 1 | 700 | 700
1. Kabelinių linijų montavimo medžiagos | 1.2. | Atšakinių gnybtų komplektas (SV15 tipo) | vnt | 2 | 18 | 36
1. Kabelinių linijų montavimo medžiagos | 1.3. | Automatinis išjungiklis 1F C6A | vnt | 2 | 2.5 | 5
1. Kabelinių linijų montavimo medžiagos | 1.4. | Iki 1 kV kabelis 4x16 mm2 skerspjūvio aliuminio gyslomis | m | 52 | 1.8 | 93.6
1. Kabelinių linijų montavimo medžiagos | 1.5. | Iki 1 kV kabelis 3x1,5 mm2 skerspjūvio vario gyslomis | m | 14 | 0.7 | 9.8
1. Kabelinių linijų montavimo medžiagos | 1.6. | Termosusitraukiančios pirštinės mova kabeliui 10-35mm2 | kompl. | 6 | 5.5 | 33
1. Kabelinių linijų montavimo medžiagos | 1.7. | Kabelių apsaugos PE vamzdžiai Ø75 mm klojami uždaru būdu | m | 28 | 3.8 | 106.4
1. Kabelinių linijų montavimo medžiagos | 1.8. | Kabelių apsaugos PE vamzdžiai Ø50 mm | m | 10 | 1.2 | 12
1. Kabelinių linijų montavimo medžiagos | 1.9. | Signalinės juosta “Dėmesio ! Kabelis ! “ | m | 10 | 0.13 | 1.3
1. Kabelinių linijų montavimo medžiagos | 1.10. | Gaubtas kabeliui su apkabomis tvirtinimui | kompl. | 1 | 75 | 75
1. Kabelinių linijų montavimo medžiagos | 1.11. | Apšvietimo atrama, h=6 m, su pamatu, apsaugine pamato guma | kompl. | 2 | 265 | 530
1. Kabelinių linijų montavimo medžiagos | 1.12. | Pėsčiųjų perėjos LED šviestuvas | vnt | 2 | 220 | 440
1. Kabelinių linijų montavimo medžiagos | 1.13. | Įžeminimo kontūro įrengimo medžiagos | kompl. | 3 | 44.7 | 134.1 | Iš viso skyriuje 1, Eur be PVM | 2176.2
2. 0,4 kV kabelių linijų, įžeminimo montavimo darbai | 2.1. | Apšvietimo valdymo spintos su pamatu montavimas | kompl | 1 | 300 | 300
2. 0,4 kV kabelių linijų, įžeminimo montavimo darbai | 2.2. | Duobių AVS pamatui kasimas ir užpylimas | vnt | 1 | 5 | 5
2. 0,4 kV kabelių linijų, įžeminimo montavimo darbai | 2.3. | Įžeminimo kontūro R≤10Ω varžos įrengimas AVS | vnt | 1 | 45.8 | 45.8
2. 0,4 kV kabelių linijų, įžeminimo montavimo darbai | 2.4. | Tranšėjos kasimas ir užpylimas rankiniu būdu | m | 10 | 12.5 | 125
2. 0,4 kV kabelių linijų, įžeminimo montavimo darbai | 2.5. | PE vamzdžio Ø50 mm paklojimas tranšėjoje | m | 10 | 1.5 | 15
2. 0,4 kV kabelių linijų, įžeminimo montavimo darbai | 2.6. | Signalinės juostos paklojimas tranšėjoje | m | 10 | 0.25 | 2.5
2. 0,4 kV kabelių linijų, įžeminimo montavimo darbai | 2.7. | Duobių betranšėjiniam inžinerinių tinklų tiesimui kasimas ir užpylimas | vnt | 5 | 5 | 25
2. 0,4 kV kabelių linijų, įžeminimo montavimo darbai | 2.8. | Betranšėjinių inžinerinių tinklų įrengimas įtraukiant PE Ø75 mm vamzdį | m | 28 | 30 | 840
2. 0,4 kV kabelių linijų, įžeminimo montavimo darbai | 2.9. | Kabelio 4x16 Al gyslomis tiesiant vamzdyje | m | 38 | 1.8 | 68.4
2. 0,4 kV kabelių linijų, įžeminimo montavimo darbai | 2.10. | Kabelio 4x16 Al gyslomis montavimas apšvietimo atramoje | m | 6 | 1.8 | 10.8
2. 0,4 kV kabelių linijų, įžeminimo montavimo darbai | 2.11. | Kabelio 4x16 Al gyslomis montavimas el. spintose | m | 5 | 1.8 | 9
2. 0,4 kV kabelių linijų, įžeminimo montavimo darbai | 2.12. | Kabelio 4x16 Al gyslomis montavimas atramoje po gaubtu | m | 3 | 1.8 | 5.4
2. 0,4 kV kabelių linijų, įžeminimo montavimo darbai | 2.13. | Kabelio Cu-3x1,5 mm2 gyslomis montavimas atramose | m | 14 | 1.5 | 21
2. 0,4 kV kabelių linijų, įžeminimo montavimo darbai | 2.14. | Gaubto kabeliui tvirtinimas prie atramos | vnt | 1 | 75 | 75
2. 0,4 kV kabelių linijų, įžeminimo montavimo darbai | 2.15. | Duobių apšvietimo atramų pamatams kasimas ir užpylimas | vnt | 2 | 5 | 10
2. 0,4 kV kabelių linijų, įžeminimo montavimo darbai | 2.16. | Gelžbetoninių pamatų atramų montavimas-pastatymas | vnt | 2 | 50 | 100
2. 0,4 kV kabelių linijų, įžeminimo montavimo darbai | 2.17. | Apšvietimo 6 m aukščio atramų pastatymas | vnt | 2 | 100 | 200
2. 0,4 kV kabelių linijų, įžeminimo montavimo darbai | 2.18. | Išorės šviestuvo montavimas | vnt | 2 | 45 | 90
2. 0,4 kV kabelių linijų, įžeminimo montavimo darbai | 2.19. | Atšakinių gnybtų montavimas atramoje (SV15 tipo) | kompl. | 2 | 22.1 | 44.2
2. 0,4 kV kabelių linijų, įžeminimo montavimo darbai | 2.20. | Automatinio išjungiklio 1F C6A montavimas atramoje | vnt. | 2 | 2.5 | 5
2. 0,4 kV kabelių linijų, įžeminimo montavimo darbai | 2.21. | Kabelio iki 16 mm2 skerspjūvio galinės movos montavimas | vnt | 6 | 22 | 132
2. 0,4 kV kabelių linijų, įžeminimo montavimo darbai | 2.22. | Kabelio izoliacijos varžos matavimas | vnt | 5 | 5 | 25
2. 0,4 kV kabelių linijų, įžeminimo montavimo darbai | 2.23. | Įžeminimo kontūro R≤30Ω varžos įrengimas apšvietimo atramai | vnt | 2 | 45.8 | 91.6
2. 0,4 kV kabelių linijų, įžeminimo montavimo darbai | 2.24. | Įžeminimo kontūro varžos matavimas | vnt | 3 | 5 | 15
2. 0,4 kV kabelių linijų, įžeminimo montavimo darbai | 2.25. | Įžeminimo įrenginių kontaktinių jungčių, PEN, PE ir N laidų pereinamosios varžos matavimai | vnt | 3 | 5 | 15
2. 0,4 kV kabelių linijų, įžeminimo montavimo darbai | 2.26. | Fazinio ir nulinio laidų grandinės varžos matavimai | vnt | 5 | 5 | 25
2. 0,4 kV kabelių linijų, įžeminimo montavimo darbai | 2.27. | Geodeziniai nužymėjimai ir išpildomosios nuotraukos parengimas | kompl. | 1 | 200 | 200
2. 0,4 kV kabelių linijų, įžeminimo montavimo darbai | 2.28. | Plotų išlyginimas rankiniu būdu | m2 | 15 | 2.5 | 37.5
2. 0,4 kV kabelių linijų, įžeminimo montavimo darbai | 2.29. | Grunto tankinimas vibroplokštėmis | m3 | 1.5 | 5.5 | 8.25
2. 0,4 kV kabelių linijų, įžeminimo montavimo darbai | 2.30. | Dirvos paruošimas vejai rank. būdu, nepilant augalinio dirvožemio | m2 | 10 | 1 | 10
2. 0,4 kV kabelių linijų, įžeminimo montavimo darbai | 2.31. | Vejos užsėjimas rankiniu būdu | m2 | 10 | 0.8 | 8
2. 0,4 kV kabelių linijų, įžeminimo montavimo darbai | 2.32. | Asfalto dangos ardymas/atstatymas | m2 | 2 | 150 | 300 | Iš viso skyriuje 2, Eur be PVM | 2864.45
[5 empty] | IŠ VISO ŽINIARAŠTYJE 7.1, EUR BE PVM | 5040.65

## DKZ11-13 (apšvietimas)
Tiekėjas privalo užpildyti visus pilkai pažymėtus langelius. Negalima įtraukti naujų eilučių ar stulpelių.
Tiekėjo pasiūlymas, kuriame nebus užpildyti visi privalomi laukai (pilkai pažymėti langeliai), bus atmestas.
Tiekėjas negali nurodyti darbų įkainio 0,00 Eur be PVM. Tiekėjo pasiūlymas, kuriame bus nurodytas 0,00 Eur darbų įkainis, bus atmestas.
Šis dokumentas (failas) privalo būti pateiktas ne skenuota forma, bet Microsoft Excell formatu ar kita visuotinai prieinama teksto redagavimo programa.
Valstybinės reikšmės keliuose esančių pėsčiųjų perėjų paprastojo remonto darbai – Kauno apskritis Nr. 5
Nr. 11.2 Valstybinės reikšmės krašto kelio Nr. 143 Jonava - Žasliai - Kalniniai Mijaugonys ties 35,389
Skyrius | Eilės Nr. | Darbo pavadinimas, aprašymas | Mato vnt. | Kiekis | Vieneto kaina, Eur be PVM (pildo Rangovas) | Iš viso, Eur be PVM
1. APŠVIETIMO TINKLŲ MONTAVIMAS | 1. | Apšvietimo valdymo spintos su pamatu montavimas | kompl | 1 | 300 | 300
1. APŠVIETIMO TINKLŲ MONTAVIMAS | 2. | Duobių AVS pamatui kasimas ir užpylimas | vnt | 1 | 5 | 5
1. APŠVIETIMO TINKLŲ MONTAVIMAS | 3. | Įžeminimo kontūro R≤10Ω varžos įrengimas AVS | vnt | 1 | 45.8 | 45.8
1. APŠVIETIMO TINKLŲ MONTAVIMAS | 4. | Tranšėjos kasimas ir užpylimas rankiniu būdu | m | 30 | 12.5 | 375
1. APŠVIETIMO TINKLŲ MONTAVIMAS | 5. | PE vamzdžio Ø50 mm paklojimas tranšėjoje | m | 42 | 1.5 | 63
1. APŠVIETIMO TINKLŲ MONTAVIMAS | 6. | Signalinės juostos paklojimas tranšėjoje | m | 42 | 0.25 | 10.5
1. APŠVIETIMO TINKLŲ MONTAVIMAS | 7. | Duobių betranšėjiniam inžinerinių tinklų tiesimui kasimas ir užpylimas | vnt | 4 | 5 | 20
1. APŠVIETIMO TINKLŲ MONTAVIMAS | 8. | Betranšėjinių inžinerinių tinklų įrengimas įtraukiant PE Ø75 mm vamzdį | m | 50 | 30 | 1500
1. APŠVIETIMO TINKLŲ MONTAVIMAS | 9. | Kabelio 4x16 Al gyslomis tiesiant PE vamzdyje Ø50-75 mm | m | 92 | 1.8 | 165.6
1. APŠVIETIMO TINKLŲ MONTAVIMAS | 10. | Kabelio 4x16 Al gyslomis montavimas apšvietimo atramoje | m | 15 | 1.8 | 27
1. APŠVIETIMO TINKLŲ MONTAVIMAS | 11. | Kabelio 4x16 Al gyslomis montavimas el. spintose | m | 9 | 1.8 | 16.2
1. APŠVIETIMO TINKLŲ MONTAVIMAS | 12. | Kabelio Cu-3x1,5 mm2 gyslomis montavimas atramose | m | 21 | 1.5 | 31.5
1. APŠVIETIMO TINKLŲ MONTAVIMAS | 13. | Atramų stovų išvežiojimas trasoje automašina | vnt | 3 | 5 | 15
1. APŠVIETIMO TINKLŲ MONTAVIMAS | 14. | Duobių apšvietimo atramų pamatams kasimas ir užpylimas | vnt | 3 | 5 | 15
1. APŠVIETIMO TINKLŲ MONTAVIMAS | 15. | Gelžbetoninių pamatų atramų montavimas-pastatymas | vnt | 3 | 50 | 150
1. APŠVIETIMO TINKLŲ MONTAVIMAS | 16. | Apšvietimo 6 m aukščio atramų pastatymas | vnt | 3 | 100 | 300
1. APŠVIETIMO TINKLŲ MONTAVIMAS | 17. | Išorės šviestuvo montavimas | vnt | 3 | 45 | 135
1. APŠVIETIMO TINKLŲ MONTAVIMAS | 18. | Atšakinių gnybtų montavimas atramoje (SV15 tipo) | kompl | 3 | 22.1 | 66.3
1. APŠVIETIMO TINKLŲ MONTAVIMAS | 19. | Automatinio išjungiklio 1F C6A montavimas atramoje | vnt | 3 | 2.5 | 7.5
1. APŠVIETIMO TINKLŲ MONTAVIMAS | 20. | Kabelio iki 16mm2 skerspjūvio galinės movos montavimas | vnt | 8 | 22 | 176
1. APŠVIETIMO TINKLŲ MONTAVIMAS | 21. | Kabelio izoliacijos varžos matavimas | vnt | 4 | 5 | 20
1. APŠVIETIMO TINKLŲ MONTAVIMAS | 22. | Įžeminimo kontūro R≤30Ω varžos įrengimas apšvietimo atramai | vnt | 3 | 45.8 | 137.4
1. APŠVIETIMO TINKLŲ MONTAVIMAS | 23. | Įžeminimo kontūro varžos matavimas | vnt | 4 | 5 | 20
1. APŠVIETIMO TINKLŲ MONTAVIMAS | 24. | Įžeminimo įrenginių kontaktinių jungčių, PEN, PE ir N laidų pereinamosios varžos matavimai | vnt | 4 | 5 | 20
1. APŠVIETIMO TINKLŲ MONTAVIMAS | 25. | Fazinio ir nulinio laidų grandinės varžos matavimai | vnt | 4 | 5 | 20
1. APŠVIETIMO TINKLŲ MONTAVIMAS | 26. | Grunto tankinimas vibroplokštėmis | m3 | 12.7 | 5.5 | 69.85
1. APŠVIETIMO TINKLŲ MONTAVIMAS | 27. | Esamos trinkelių dangos ardymas | m2 | 29 | 10 | 290
1. APŠVIETIMO TINKLŲ MONTAVIMAS | 28. | Grunto išvežimas automobiliais-savivarčiais | m3 | 14.5 | 5 | 72.5
1. APŠVIETIMO TINKLŲ MONTAVIMAS | 29. | Betoninių trinkelių įrengimas | m2 | 12 | 25 | 300
1. APŠVIETIMO TINKLŲ MONTAVIMAS | 30. | Išlyginamojo sluoksnio smėlio - cemento mišinio sluoksnio - 5 cm įrengimas | m2 | 29 | 10 | 290
1. APŠVIETIMO TINKLŲ MONTAVIMAS | 31. | Žvyro skaldos 0/45 pagrindo 15cm įrengimas | m2 | 29 | 10 | 290
1. APŠVIETIMO TINKLŲ MONTAVIMAS | 32. | Apsauginio šalčiui atsparus sluoksnio 30cm įrengimas | m2 | 29 | 10 | 290
1. APŠVIETIMO TINKLŲ MONTAVIMAS | 33. | Geodeziniai nužymėjimai (8 taškai) ir išpildomosios nuotraukos parengimas | kompl | 1 | 220 | 220
1. APŠVIETIMO TINKLŲ MONTAVIMAS | 34. | Savivaldybės kasimo leidimas | kompl | 1 | 15 | 15
1. APŠVIETIMO TINKLŲ MONTAVIMAS | 35. | Eismo ribojimo leidimas | kompl | 1 | 50 | 50
1. APŠVIETIMO TINKLŲ MONTAVIMAS | 36. | AB „Telia“ atstovo iškvietimas | kompl | 1 | 10 | 10 | Iš viso skyriuje 1, Eur be PVM | 5539.2
2. APŠVIETIMO TINKLŲ MONTAVIMO MEDŽIAGOS | 37. | Apšvietimo valdymo spinta (AVS) komplekte su: - cinkuotas metalinis pamatas – 1vnt. - kirtiklis, 3F, 25A - 1 vnt. - automatinis jungiklis 1F, "C", 10A - 1 vnt. - automatinis jungiklis 1F, "C", 6A - 1 vnt. - viršįtampių ribotuvas 2P, "1" tipo, - 1 vnt. - kontaktorius 2P, 32 A, n.a, Ur=230 V - 1 vnt. -atsišakojimo-paskirstymo gnybtai, 4P – 2 vnt. - astronominis laikmatis - 1vnt. - foto rėlė (komplekte su apšvietos jutikliu) – 1 vnt. - trijų padėčių perjungiklis su 0 padėtimi - 1 vnt. - modulinė signalinė lemputė, žalia -1 vnt. | kompl. | 1 | 700 | 700
2. APŠVIETIMO TINKLŲ MONTAVIMO MEDŽIAGOS | 38. | Atšakinių gnybtų komplektas (SV15 tipo) | vnt | 3 | 18 | 54
2. APŠVIETIMO TINKLŲ MONTAVIMO MEDŽIAGOS | 39. | Automatinis išjungiklis 1F C6A | vnt | 3 | 2.5 | 7.5
2. APŠVIETIMO TINKLŲ MONTAVIMO MEDŽIAGOS | 40. | Iki 1 kV kabelis 4x16 mm2 skerspjūvio aliuminio gyslomis | m | 116 | 1.8 | 208.8
2. APŠVIETIMO TINKLŲ MONTAVIMO MEDŽIAGOS | 41. | Iki 1 kV kabelis 3x1,5 mm2 skerspjūvio vario gyslomis | m | 21 | 0.7 | 14.7
2. APŠVIETIMO TINKLŲ MONTAVIMO MEDŽIAGOS | 42. | Termosusitraukiančios pirštinės mova kabeliui 10-35mm2 | kompl. | 8 | 5.5 | 44
2. APŠVIETIMO TINKLŲ MONTAVIMO MEDŽIAGOS | 43. | Kabelių apsaugos PE vamzdžiai Ø75 mm klojami uždaru būdu | m | 50 | 3.8 | 190
2. APŠVIETIMO TINKLŲ MONTAVIMO MEDŽIAGOS | 44. | Kabelių apsaugos PE vamzdžiai Ø50 mm | m | 42 | 1.2 | 50.4
2. APŠVIETIMO TINKLŲ MONTAVIMO MEDŽIAGOS | 45. | Signalinės juosta “Dėmesio ! Kabelis ! “ | m | 42 | 0.13 | 5.46
2. APŠVIETIMO TINKLŲ MONTAVIMO MEDŽIAGOS | 46. | Apšvietimo atrama, h=6 m, su pamatu, apsaugine pamato guma | kompl. | 3 | 265 | 795
2. APŠVIETIMO TINKLŲ MONTAVIMO MEDŽIAGOS | 47. | Pėsčiųjų perėjų signalinis LED šviestuvas | vnt | 3 | 220 | 660
2. APŠVIETIMO TINKLŲ MONTAVIMO MEDŽIAGOS | 48. | Įžeminimo kontkro įrengimo medžiagos | kompl. | 4 | 44.7 | 178.8
2. APŠVIETIMO TINKLŲ MONTAVIMO MEDŽIAGOS | 49. | Betoninės trinkelės | m2 | 12 | 20 | 240
2. APŠVIETIMO TINKLŲ MONTAVIMO MEDŽIAGOS | 50. | Išlyginamasis smėlio - cemento mišinys | m3 | 1.45 | 75 | 108.75
2. APŠVIETIMO TINKLŲ MONTAVIMO MEDŽIAGOS | 51. | Žvyro skalda 0/45 | m3 | 4.35 | 35 | 152.25
2. APŠVIETIMO TINKLŲ MONTAVIMO MEDŽIAGOS | 52. | Šalčiui atsparus smėlio sluoksinis | m3 | 8.7 | 25 | 217.5 | Iš viso skyriuje 2, Eur be PVM | 3627.16
[5 empty] | IŠ VISO ŽINIARAŠTYJE 11.2, EUR BE PVM | 9166.31
Valstybinės reikšmės krašto kelio Nr. 143 Jonava - Žasliai - Kalniniai Mijaugonys ties 35,389, 35,477 ir 36,038 km paprastojo remonto, sutvarkant pėsčiųjų perėjas, aprašas
Nr. 12.2 Valstybinės reikšmės krašto kelio Nr. 143 Jonava - Žasliai - Kalniniai Mijaugonys ties 35,477
Skyrius | Eilės Nr. | Darbo pavadinimas, aprašymas | Mato vnt. | Kiekis | Vieneto kaina, Eur be PVM (pildo Rangovas) | Iš viso, Eur be PVM
1. APŠVIETIMO TINKLŲ MONTAVIMAS | 1. | Apšvietimo valdymo spintos su pamatu montavimas | kompl | 1 | 300 | 300
1. APŠVIETIMO TINKLŲ MONTAVIMAS | 2. | Duobių AVS pamatui kasimas ir užpylimas | vnt | 1 | 5 | 5
1. APŠVIETIMO TINKLŲ MONTAVIMAS | 3. | Įžeminimo kontūro R≤10Ω varžos įrengimas AVS | vnt | 1 | 45.8 | 45.8
1. APŠVIETIMO TINKLŲ MONTAVIMAS | 4. | Tranšėjos kasimas ir užpylimas rankiniu būdu | m | 17 | 12.5 | 212.5
1. APŠVIETIMO TINKLŲ MONTAVIMAS | 5. | PE vamzdžio Ø50 mm paklojimas tranšėjoje | m | 17 | 1.5 | 25.5
1. APŠVIETIMO TINKLŲ MONTAVIMAS | 6. | Signalinės juostos paklojimas tranšėjoje | m | 17 | 0.25 | 4.25
1. APŠVIETIMO TINKLŲ MONTAVIMAS | 7. | Duobių betranšėjiniam inžinerinių tinklų tiesimui kasimas ir užpylimas | vnt | 2 | 5 | 10
1. APŠVIETIMO TINKLŲ MONTAVIMAS | 8. | Betranšėjinių inžinerinių tinklų įrengimas įtraukiant PE Ø75 mm vamzdį | m | 29 | 30 | 870
1. APŠVIETIMO TINKLŲ MONTAVIMAS | 9. | Kabelio 4x16 Al gyslomis tiesiant PE vamzdyje Ø50-75 mm | m | 46 | 1.8 | 82.8
1. APŠVIETIMO TINKLŲ MONTAVIMAS | 10. | Kabelio 4x16 Al gyslomis montavimas apšvietimo atramoje | m | 3 | 1.8 | 5.4
1. APŠVIETIMO TINKLŲ MONTAVIMAS | 11. | Kabelio 4x16 Al gyslomis montavimas el. spintose | m | 9 | 1.8 | 16.2
1. APŠVIETIMO TINKLŲ MONTAVIMAS | 12. | Kabelio Cu-3x1,5 mm2 gyslomis montavimas atramose | m | 7 | 1.5 | 10.5
1. APŠVIETIMO TINKLŲ MONTAVIMAS | 13. | Atramų stovų išvežiojimas trasoje automašina | vnt | 1 | 5 | 5
1. APŠVIETIMO TINKLŲ MONTAVIMAS | 14. | Duobių apšvietimo atramų pamatams kasimas ir užpylimas | vnt | 1 | 5 | 5
1. APŠVIETIMO TINKLŲ MONTAVIMAS | 15. | Gelžbetoninių pamatų atramų montavimas-pastatymas | vnt | 1 | 50 | 50
1. APŠVIETIMO TINKLŲ MONTAVIMAS | 16. | Apšvietimo 6 m aukščio atramų pastatymas | vnt | 1 | 100 | 100
1. APŠVIETIMO TINKLŲ MONTAVIMAS | 17. | Išorės šviestuvo montavimas | vnt | 1 | 45 | 45
1. APŠVIETIMO TINKLŲ MONTAVIMAS | 18. | Atšakinių gnybtų montavimas atramoje (SV15 tipo) | kompl | 1 | 22.1 | 22.1
1. APŠVIETIMO TINKLŲ MONTAVIMAS | 19. | Automatinio išjungiklio 1F C6A montavimas atramoje | vnt | 1 | 2.5 | 2.5
1. APŠVIETIMO TINKLŲ MONTAVIMAS | 20. | Kabelio iki 16mm2 skerspjūvio galinės movos montavimas | vnt | 4 | 22 | 88
1. APŠVIETIMO TINKLŲ MONTAVIMAS | 21. | Kabelio izoliacijos varžos matavimas | vnt | 2 | 5 | 10
1. APŠVIETIMO TINKLŲ MONTAVIMAS | 22. | Įžeminimo kontūro R≤30Ω varžos įrengimas apšvietimo atramai | vnt | 1 | 45.8 | 45.8
1. APŠVIETIMO TINKLŲ MONTAVIMAS | 23. | Įžeminimo kontūro varžos matavimas | vnt | 2 | 5 | 10
1. APŠVIETIMO TINKLŲ MONTAVIMAS | 24. | Įžeminimo įrenginių kontaktinių jungčių, PEN, PE ir N laidų pereinamosios varžos matavimai | vnt | 2 | 5 | 10
1. APŠVIETIMO TINKLŲ MONTAVIMAS | 25. | Fazinio ir nulinio laidų grandinės varžos matavimai | vnt | 2 | 5 | 10
1. APŠVIETIMO TINKLŲ MONTAVIMAS | 26. | Plotų išlyginimas rankiniu būdu | m2 | 17 | 2.5 | 42.5
1. APŠVIETIMO TINKLŲ MONTAVIMAS | 27. | Grunto tankinimas vibroplokštėmis | m3 | 7.1 | 5.5 | 39.05
1. APŠVIETIMO TINKLŲ MONTAVIMAS | 28. | Dirvos paruošimas gazonams rank. būdu, nepilant augalinio dirvožemio | m2 | 17 | 1 | 17
1. APŠVIETIMO TINKLŲ MONTAVIMAS | 29. | Paprastų, parterinių ir mauritaniškų gazonų užsėjimas rankiniu būdu | m2 | 17 | 0.8 | 13.6
1. APŠVIETIMO TINKLŲ MONTAVIMAS | 30. | Geodeziniai nužymėjimai (6 taškai) ir išpildomosios nuotraukos parengimas | kompl | 1 | 220 | 220
1. APŠVIETIMO TINKLŲ MONTAVIMAS | 31. | Savivaldybės kasimo leidimas | kompl | 1 | 15 | 15
1. APŠVIETIMO TINKLŲ MONTAVIMAS | 32. | Eismo ribojimo leidimas | kompl | 1 | 35 | 35
1. APŠVIETIMO TINKLŲ MONTAVIMAS | 33. | AB „Telia“ atstovo iškvietimas | kompl | 1 | 10 | 10 | Iš viso skyriuje 1, Eur be PVM | 2383.5
2. APŠVIETIMO TINKLŲ MONTAVIMO MEDŽIAGOS | 34. | Apšvietimo valdymo spinta (AVS) komplekte su: - cinkuotas metalinis pamatas – 1vnt. - kirtiklis, 3F, 25A - 1 vnt. - automatinis jungiklis 1F, "C", 10A - 1 vnt. - automatinis jungiklis 1F, "C", 6A - 1 vnt. - viršįtampių ribotuvas 2P, "1" tipo, - 1 vnt. - kontaktorius 2P, 32 A, n.a, Ur=230 V - 1 vnt. -atsišakojimo-paskirstymo gnybtai, 4P – 2 vnt. - astronominis laikmatis - 1vnt. - foto rėlė (komplekte su apšvietos jutikliu) – 1 vnt. - trijų padėčių perjungiklis su 0 padėtimi - 1 vnt. - modulinė signalinė lemputė, žalia -1 vnt. | kompl. | 1 | 700 | 700
2. APŠVIETIMO TINKLŲ MONTAVIMO MEDŽIAGOS | 35. | Atšakinių gnybtų komplektas (SV15 tipo) | vnt | 1 | 18 | 18
2. APŠVIETIMO TINKLŲ MONTAVIMO MEDŽIAGOS | 36. | Automatinis išjungiklis 1F C6A | vnt | 1 | 2.5 | 2.5
2. APŠVIETIMO TINKLŲ MONTAVIMO MEDŽIAGOS | 37. | Iki 1 kV kabelis 4x16 mm2 skerspjūvio aliuminio gyslomis | m | 58 | 1.8 | 104.4
2. APŠVIETIMO TINKLŲ MONTAVIMO MEDŽIAGOS | 38. | Iki 1 kV kabelis 3x1,5 mm2 skerspjūvio vario gyslomis | m | 7 | 0.7 | 4.9
2. APŠVIETIMO TINKLŲ MONTAVIMO MEDŽIAGOS | 39. | Termosusitraukiančios pirštinės mova kabeliui 10-35mm2 | kompl. | 4 | 5.5 | 22
2. APŠVIETIMO TINKLŲ MONTAVIMO MEDŽIAGOS | 40. | Kabelių apsaugos PE vamzdžiai Ø75 mm klojami uždaru būdu | m | 29 | 3.8 | 110.2
2. APŠVIETIMO TINKLŲ MONTAVIMO MEDŽIAGOS | 41. | Kabelių apsaugos PE vamzdžiai Ø50 mm | m | 17 | 1.2 | 20.4
2. APŠVIETIMO TINKLŲ MONTAVIMO MEDŽIAGOS | 42. | Signalinės juosta “Dėmesio ! Kabelis ! “ | m | 17 | 0.13 | 2.21
2. APŠVIETIMO TINKLŲ MONTAVIMO MEDŽIAGOS | 43. | Apšvietimo atrama, h=6 m, su pamatu, apsaugine pamato guma | kompl. | 1 | 265 | 265
2. APŠVIETIMO TINKLŲ MONTAVIMO MEDŽIAGOS | 44. | Pėsčiųjų perėjos LED šviestuvas | vnt | 1 | 220 | 220
2. APŠVIETIMO TINKLŲ MONTAVIMO MEDŽIAGOS | 45. | Įžeminimo kontūro įrengimo medžiagos | kompl. | 2 | 44.7 | 89.4 | Iš viso skyriuje 2, Eur be PVM | 1559.01
[5 empty] | IŠ VISO ŽINIARAŠTYJE 12.2, EUR BE PVM | 3942.51
Valstybinės reikšmės krašto kelio Nr. 143 Jonava - Žasliai - Kalniniai Mijaugonys ties 35,389, 35,477 ir 36,038 km paprastojo remonto, sutvarkant pėsčiųjų perėjas, aprašas
Nr. 13.2 Valstybinės reikšmės krašto kelio Nr. 143 Jonava - Žasliai - Kalniniai Mijaugonys ties 36,038
Skyrius | Eilės Nr. | Darbo pavadinimas, aprašymas | Mato vnt. | Kiekis | Vieneto kaina, Eur be PVM (pildo Rangovas) | Iš viso, Eur be PVM
1. APŠVIETIMO TINKLŲ MONTAVIMAS | 1. | Apšvietimo valdymo spintos su pamatu montavimas | kompl | 1 | 300 | 300
1. APŠVIETIMO TINKLŲ MONTAVIMAS | 2. | Duobių AVS pamatui kasimas ir užpylimas | vnt | 1 | 5 | 5
1. APŠVIETIMO TINKLŲ MONTAVIMAS | 3. | Įžeminimo kontūro R≤10Ω varžos įrengimas AVS | vnt | 1 | 45.8 | 45.8
1. APŠVIETIMO TINKLŲ MONTAVIMAS | 4. | Tranšėjos kasimas ir užpylimas rankiniu būdu | m | 8 | 12.5 | 100
1. APŠVIETIMO TINKLŲ MONTAVIMAS | 5. | PE vamzdžio Ø50 mm paklojimas tranšėjoje | m | 8 | 1.5 | 12
1. APŠVIETIMO TINKLŲ MONTAVIMAS | 6. | Signalinės juostos paklojimas tranšėjoje | m | 8 | 0.25 | 2
1. APŠVIETIMO TINKLŲ MONTAVIMAS | 7. | Duobių betranšėjiniam inžinerinių tinklų tiesimui kasimas ir užpylimas | vnt | 3 | 5 | 15
1. APŠVIETIMO TINKLŲ MONTAVIMAS | 8. | Betranšėjinių inžinerinių tinklų įrengimas įtraukiant PE Ø75 mm vamzdį | m | 32 | 30 | 960
1. APŠVIETIMO TINKLŲ MONTAVIMAS | 9. | Kabelio 4x16 Al gyslomis tiesiant PE vamzdyje Ø50-75 mm | m | 40 | 1.8 | 72
1. APŠVIETIMO TINKLŲ MONTAVIMAS | 10. | Kabelio 4x16 Al gyslomis montavimas apšvietimo atramoje | m | 6 | 1.8 | 10.8
1. APŠVIETIMO TINKLŲ MONTAVIMAS | 11. | Kabelio 4x16 Al gyslomis montavimas el. spintose | m | 9 | 1.8 | 16.2
1. APŠVIETIMO TINKLŲ MONTAVIMAS | 12. | Kabelio 4x16 Al gyslomis montavimas atramoje po gaubtu | m | 3 | 1.8 | 5.4
1. APŠVIETIMO TINKLŲ MONTAVIMAS | 13. | Kabelio Cu-3x1,5 mm2 gyslomis montavimas atramose | m | 26 | 1.5 | 39
1. APŠVIETIMO TINKLŲ MONTAVIMAS | 14. | Gaubto kabeliui tvirtinimas prie atramos | vnt | 1 | 75 | 75
1. APŠVIETIMO TINKLŲ MONTAVIMAS | 15. | Atramų stovų išvežiojimas trasoje automašina | vnt | 2 | 5 | 10
1. APŠVIETIMO TINKLŲ MONTAVIMAS | 16. | Duobių apšvietimo atramų pamatams kasimas ir užpylimas | vnt | 2 | 5 | 10
1. APŠVIETIMO TINKLŲ MONTAVIMAS | 17. | Gelžbetoninių pamatų atramų montavimas-pastatymas | vnt | 2 | 50 | 100
1. APŠVIETIMO TINKLŲ MONTAVIMAS | 18. | Apšvietimo 6 m aukščio atramų pastatymas | vnt | 2 | 100 | 200
1. APŠVIETIMO TINKLŲ MONTAVIMAS | 19. | Išorės šviestuvo montavimas | vnt | 2 | 45 | 90
1. APŠVIETIMO TINKLŲ MONTAVIMAS | 20. | Signalinio šviestuvo montavimas | vnt | 2 | 45 | 90
1. APŠVIETIMO TINKLŲ MONTAVIMAS | 21. | Atšakinių gnybtų montavimas atramoje (SV15 tipo) | kompl | 2 | 22.1 | 44.2
1. APŠVIETIMO TINKLŲ MONTAVIMAS | 22. | Automatinio išjungiklio 1F C6A montavimas atramoje | vnt | 2 | 2.5 | 5
1. APŠVIETIMO TINKLŲ MONTAVIMAS | 23. | Automatinio išjungiklio 1F 2A montavimas atramoje | vnt | 2 | 2.5 | 5
1. APŠVIETIMO TINKLŲ MONTAVIMAS | 24. | Kabelio iki 16mm2 skerspjūvio galinės movos montavimas | vnt | 6 | 22 | 132
1. APŠVIETIMO TINKLŲ MONTAVIMAS | 25. | Kabelio izoliacijos varžos matavimas | vnt | 3 | 5 | 15
1. APŠVIETIMO TINKLŲ MONTAVIMAS | 26. | Įžeminimo kontūro R≤30Ω varžos įrengimas apšvietimo atramai | vnt | 2 | 45.8 | 91.6
1. APŠVIETIMO TINKLŲ MONTAVIMAS | 27. | Įžeminimo kontūro varžos matavimas | vnt | 3 | 5 | 15
1. APŠVIETIMO TINKLŲ MONTAVIMAS | 28. | Įžeminimo įrenginių kontaktinių jungčių, PEN, PE ir N laidų pereinamosios varžos matavimai | vnt | 3 | 5 | 15
1. APŠVIETIMO TINKLŲ MONTAVIMAS | 29. | Fazinio ir nulinio laidų grandinės varžos matavimai | vnt | 3 | 5 | 15
1. APŠVIETIMO TINKLŲ MONTAVIMAS | 30. | Plotų išlyginimas rankiniu būdu | m2 | 8 | 2.5 | 20
1. APŠVIETIMO TINKLŲ MONTAVIMAS | 31. | Grunto tankinimas vibroplokštėmis | m3 | 6.4 | 5.5 | 35.2
1. APŠVIETIMO TINKLŲ MONTAVIMAS | 32. | Dirvos paruošimas gazonams rank. būdu, nepilant augalinio dirvožemio | m2 | 8 | 1 | 8
1. APŠVIETIMO TINKLŲ MONTAVIMAS | 33. | Paprastų, parterinių ir mauritaniškų gazonų užsėjimas rankiniu būdu | m2 | 8 | 2.5 | 20
1. APŠVIETIMO TINKLŲ MONTAVIMAS | 34. | Geodeziniai nužymėjimai (5 taškai) ir išpildomosios nuotraukos parengimas | kompl | 1 | 220 | 220
1. APŠVIETIMO TINKLŲ MONTAVIMAS | 35. | Savivaldybės kasimo leidimas | kompl | 1 | 15 | 15
1. APŠVIETIMO TINKLŲ MONTAVIMAS | 36. | Eismo ribojimo leidimas | kompl | 1 | 35 | 35
1. APŠVIETIMO TINKLŲ MONTAVIMAS | 37. | AB „Telia“ atstovo iškvietimas | kompl | 1 | 10 | 10 | Iš viso skyriuje 1, Eur be PVM | 2859.2
2. APŠVIETIMO TINKLŲ MONTAVIMO MEDŽIAGOS | 38. | Apšvietimo valdymo spinta (AVS) komplekte su: - cinkuotas metalinis pamatas – 1vnt. - kirtiklis, 3F, 25A - 1 vnt. - automatinis jungiklis 1F, "C", 10A - 1 vnt. - automatinis jungiklis 1F, "C", 6A - 1 vnt. - viršįtampių ribotuvas 2P, "1" tipo, - 1 vnt. - kontaktorius 2P, 32 A, n.a, Ur=230 V - 1 vnt. -atsišakojimo-paskirstymo gnybtai, 4P – 2 vnt. - astronominis laikmatis - 1vnt. - foto rėlė (komplekte su apšvietos jutikliu) – 1 vnt. - trijų padėčių perjungiklis su 0 padėtimi - 1 vnt. - modulinė signalinė lemputė, žalia -1 vnt. | kompl. | 1 | 700 | 700
2. APŠVIETIMO TINKLŲ MONTAVIMO MEDŽIAGOS | 39. | Atšakinių gnybtų komplektas (SV15 tipo) | vnt | 2 | 18 | 36
2. APŠVIETIMO TINKLŲ MONTAVIMO MEDŽIAGOS | 40. | Automatinis išjungiklis 1F C6A | vnt | 2 | 2.5 | 5
2. APŠVIETIMO TINKLŲ MONTAVIMO MEDŽIAGOS | 41. | Automatinis išjungiklis 1F C2A | vnt | 2 | 2.5 | 5
2. APŠVIETIMO TINKLŲ MONTAVIMO MEDŽIAGOS | 42. | Iki 1 kV kabelis 4x16 mm2 skerspjūvio aliuminio gyslomis | m | 58 | 1.8 | 104.4
2. APŠVIETIMO TINKLŲ MONTAVIMO MEDŽIAGOS | 43. | Iki 1 kV kabelis 3x1,5 mm2 skerspjūvio vario gyslomis | m | 26 | 0.7 | 18.2
2. APŠVIETIMO TINKLŲ MONTAVIMO MEDŽIAGOS | 44. | Termosusitraukiančios pirštinės mova kabeliui 10-35mm2 | kompl. | 6 | 5.5 | 33
2. APŠVIETIMO TINKLŲ MONTAVIMO MEDŽIAGOS | 45. | Kabelių apsaugos PE vamzdžiai Ø75 mm klojami uždaru būdu | m | 32 | 3.8 | 121.6
2. APŠVIETIMO TINKLŲ MONTAVIMO MEDŽIAGOS | 46. | Kabelių apsaugos PE vamzdžiai Ø50 mm | m | 8 | 1.2 | 9.6
2. APŠVIETIMO TINKLŲ MONTAVIMO MEDŽIAGOS | 47. | Signalinės juosta “Dėmesio ! Kabelis ! “ | m | 8 | 0.13 | 1.04
2. APŠVIETIMO TINKLŲ MONTAVIMO MEDŽIAGOS | 48. | Gaubtas kabeliui su apkabomis tvirtinimui | kompl. | 1 | 75 | 75
2. APŠVIETIMO TINKLŲ MONTAVIMO MEDŽIAGOS | 49. | Apšvietimo atrama, h=6 m, su pamatu, apsaugine pamato guma | kompl. | 2 | 265 | 530
2. APŠVIETIMO TINKLŲ MONTAVIMO MEDŽIAGOS | 50. | Pėsčiųjų perėjos LED šviestuvas | vnt | 2 | 220 | 440
2. APŠVIETIMO TINKLŲ MONTAVIMO MEDŽIAGOS | 51. | Pėsčiųjų perėjų signalinis LED šviestuvas | vnt | 2 | 220 | 440
2. APŠVIETIMO TINKLŲ MONTAVIMO MEDŽIAGOS | 52. | Įžeminimo kontūro įrengimo medžiagos | kompl. | 3 | 44.7 | 134.1 | Iš viso skyriuje 2, Eur be PVM | 2652.94
[5 empty] | IŠ VISO ŽINIARAŠTYJE 13.2, EUR BE PVM | 5512.14

## DKZ14 (apšvietimas)
Tiekėjas privalo užpildyti visus pilkai pažymėtus langelius. Negalima įtraukti naujų eilučių ar stulpelių.
Tiekėjo pasiūlymas, kuriame nebus užpildyti visi privalomi laukai (pilkai pažymėti langeliai), bus atmestas.
Tiekėjas negali nurodyti darbų įkainio 0,00 Eur be PVM. Tiekėjo pasiūlymas, kuriame bus nurodytas 0,00 Eur darbų įkainis, bus atmestas.
Šis dokumentas (failas) privalo būti pateiktas ne skenuota forma, bet Microsoft Excell formatu ar kita visuotinai prieinama teksto redagavimo programa.
Valstybinės reikšmės keliuose esančių pėsčiųjų perėjų paprastojo remonto darbai – Kauno apskritis Nr. 5
Nr. 14.2 Valstybinės reikšmės rajoninio kelio Nr. 4718 Semeliškės–Jagelonys–Mūro Strėvininkai–Žiežmariai ties 16,792km
Skyrius | Eilės Nr. | Darbo pavadinimas, aprašymas | Mato vnt. | Kiekis | Vieneto kaina, Eur be PVM (pildo Rangovas) | Iš viso, Eur be PVM
1. APŠVIETIMO TINKLŲ MONTAVIMAS | 1. | Apšvietimo valdymo spintos su pamatu montavimas | kompl | 1 | 300 | 300
1. APŠVIETIMO TINKLŲ MONTAVIMAS | 2. | Duobių AVS pamatui kasimas ir užpylimas | vnt | 1 | 5 | 5
1. APŠVIETIMO TINKLŲ MONTAVIMAS | 3 | Įžeminimo kontūro R≤10Ω varžos įrengimas AVS | vnt | 1 | 45.8 | 45.8
1. APŠVIETIMO TINKLŲ MONTAVIMAS | 4. | Tranšėjos kasimas ir užpylimas rankiniu būdu | m | 27 | 12.5 | 337.5
1. APŠVIETIMO TINKLŲ MONTAVIMAS | 5. | PE vamzdžio Ø50 mm paklojimas tranšėjoje | m | 35 | 1.5 | 52.5
1. APŠVIETIMO TINKLŲ MONTAVIMAS | 6. | Signalinės juostos paklojimas tranšėjoje | m | 35 | 0.25 | 8.75
1. APŠVIETIMO TINKLŲ MONTAVIMAS | 7. | Duobių betranšėjiniam inžinerinių tinklų tiesimui kasimas ir užpylimas | vnt | 2 | 5 | 10
1. APŠVIETIMO TINKLŲ MONTAVIMAS | 8. | Betranšėjinių inžinerinių tinklų įrengimas įtraukiant PE Ø75 mm vamzdį | m | 11 | 30 | 330
1. APŠVIETIMO TINKLŲ MONTAVIMAS | 9. | Kabelio 4x16 Al gyslomis tiesiant PE vamzdyje Ø50-75 mm | m | 46 | 1.8 | 82.8
1. APŠVIETIMO TINKLŲ MONTAVIMAS | 10. | Kabelio 4x16 Al gyslomis montavimas apšvietimo atramoje | m | 6 | 1.8 | 10.8
1. APŠVIETIMO TINKLŲ MONTAVIMAS | 11. | Kabelio 4x16 Al gyslomis montavimas el. spintose | m | 12 | 1.8 | 21.6
1. APŠVIETIMO TINKLŲ MONTAVIMAS | 12. | Kabelio Cu-3x1,5 mm2 gyslomis montavimas atramose | m | 14 | 1.5 | 21
1. APŠVIETIMO TINKLŲ MONTAVIMAS | 13. | Atramų stovų išvežiojimas trasoje automašina | vnt | 2 | 5 | 10
1. APŠVIETIMO TINKLŲ MONTAVIMAS | 14. | Duobių apšvietimo atramų pamatams kasimas ir užpylimas | vnt | 2 | 5 | 10
1. APŠVIETIMO TINKLŲ MONTAVIMAS | 15. | Gelžbetoninių pamatų atramų montavimas-pastatymas | vnt | 2 | 50 | 100
1. APŠVIETIMO TINKLŲ MONTAVIMAS | 16. | Apšvietimo 6 m aukščio atramų pastatymas | vnt | 2 | 100 | 200
1. APŠVIETIMO TINKLŲ MONTAVIMAS | 17. | Išorės šviestuvo montavimas | vnt | 2 | 45 | 90
1. APŠVIETIMO TINKLŲ MONTAVIMAS | 18. | Atšakinių gnybtų montavimas atramoje (SV15 tipo) | kompl. | 2 | 22.1 | 44.2
1. APŠVIETIMO TINKLŲ MONTAVIMAS | 19. | Automatinio išjungiklio 1F C6A montavimas atramoje | vnt | 2 | 2.5 | 5
1. APŠVIETIMO TINKLŲ MONTAVIMAS | 20. | Kabelio iki 16mm2 skerspjūvio galinės movos montavimas | vnt | 6 | 22 | 132
1. APŠVIETIMO TINKLŲ MONTAVIMAS | 21. | Kabelio izoliacijos varžos matavimas | vnt | 3 | 5 | 15
1. APŠVIETIMO TINKLŲ MONTAVIMAS | 22. | Įžeminimo kontūro R≤30Ω varžos įrengimas apšvietimo atramai | vnt | 2 | 45.8 | 91.6
1. APŠVIETIMO TINKLŲ MONTAVIMAS | 23. | Įžeminimo kontūro varžos matavimas | vnt | 3 | 5 | 15
1. APŠVIETIMO TINKLŲ MONTAVIMAS | 24. | Įžeminimo įrenginių kontaktinių jungčių, PEN, PE ir N laidų pereinamosios varžos matavimai | vnt | 3 | 5 | 15
1. APŠVIETIMO TINKLŲ MONTAVIMAS | 25. | Fazinio ir nulinio laidų grandinės varžos matavimai | vnt | 3 | 5 | 15
1. APŠVIETIMO TINKLŲ MONTAVIMAS | 26. | Plotų išlyginimas rankiniu būdu | m2 | 27 | 2.5 | 67.5
1. APŠVIETIMO TINKLŲ MONTAVIMAS | 27. | Grunto tankinimas vibroplokštėmis | m3 | 11.11 | 5.5 | 61.11
1. APŠVIETIMO TINKLŲ MONTAVIMAS | 28. | Dirvos paruošimas gazonams rank. būdu, nepilant augalinio dirvožemio | m2 | 27 | 1 | 27
1. APŠVIETIMO TINKLŲ MONTAVIMAS | 29. | Paprastų, parterinių ir mauritaniškų gazonų užsėjimas rankiniu būdu | m2 | 27 | 0.8 | 21.6
1. APŠVIETIMO TINKLŲ MONTAVIMAS | 30. | Geodeziniai nužymėjimai (7 taškai) ir išpildomosios nuotraukos parengimas | kompl | 1 | 220 | 220
1. APŠVIETIMO TINKLŲ MONTAVIMAS | 31. | Savivaldybės kasimo leidimas | kompl | 1 | 15 | 15
1. APŠVIETIMO TINKLŲ MONTAVIMAS | 32. | Eismo ribojimo leidimas | kompl | 1 | 35 | 35
1. APŠVIETIMO TINKLŲ MONTAVIMAS | 33. | AB "Telia" atstovo iškvietimas | kompl | 1 | 10 | 10 | Iš viso skyriuje 1, Eur be PVM | 2425.8
2. APŠVIETIMO TINKLŲ MONTAVIMO MEDŽIAGOS | 34. | Apšvietimo valdymo spinta (AVS) komplekte su: - cinkuotas metalinis pamatas – 1vnt. - kirtiklis, 3F, 25A - 1 vnt. - automatinis jungiklis 1F, "C", 10A - 1 vnt. - automatinis jungiklis 1F, "C", 6A - 1 vnt. - viršįtampių ribotuvas 2P, "1" tipo, - 1 vnt. - kontaktorius 2P, 32 A, n.a, Ur=230 V - 1 vnt. -atsišakojimo-paskirstymo gnybtai, 4P – 2 vnt. - astronominis laikmatis - 1vnt. - foto rėlė (komplekte su apšvietos jutikliu) – 1 vnt. - trijų padėčių perjungiklis su 0 padėtimi - 1 vnt. - modulinė signalinė lemputė, žalia -1 vnt. | kompl. | 1 | 700 | 700
2. APŠVIETIMO TINKLŲ MONTAVIMO MEDŽIAGOS | 35. | Atšakinių gnybtų komplektas (SV15 tipo) | vnt | 2 | 18 | 36
2. APŠVIETIMO TINKLŲ MONTAVIMO MEDŽIAGOS | 36. | Automatinis išjungiklis 1F C6A | vnt | 2 | 2.5 | 5
2. APŠVIETIMO TINKLŲ MONTAVIMO MEDŽIAGOS | 37. | Iki 1 kV kabelis 4x16 mm2 skerspjūvio aliuminio gyslomis | m | 46 | 2.5 | 115
2. APŠVIETIMO TINKLŲ MONTAVIMO MEDŽIAGOS | 38. | Iki 1 kV kabelis 3x1,5 mm2 skerspjūvio vario gyslomis | m | 14 | 0.7 | 9.8
2. APŠVIETIMO TINKLŲ MONTAVIMO MEDŽIAGOS | 39. | Termosusitraukiančios pirštinės mova kabeliui 10-35mm2 | kompl. | 6 | 5.5 | 33
2. APŠVIETIMO TINKLŲ MONTAVIMO MEDŽIAGOS | 40. | Kabelių apsaugos PE vamzdžiai Ø75 mm klojami uždaru būdu | m | 11 | 3.8 | 41.8
2. APŠVIETIMO TINKLŲ MONTAVIMO MEDŽIAGOS | 41. | Kabelių apsaugos PE vamzdžiai Ø50 mm | m | 35 | 1.2 | 42
2. APŠVIETIMO TINKLŲ MONTAVIMO MEDŽIAGOS | 42. | Signalinės juosta “Dėmesio ! Kabelis ! “ | m | 35 | 0.13 | 4.55
2. APŠVIETIMO TINKLŲ MONTAVIMO MEDŽIAGOS | 43. | Apšvietimo atrama, h=6 m, su pamatu, apsaugine pamato guma | kompl | 2 | 265 | 530
2. APŠVIETIMO TINKLŲ MONTAVIMO MEDŽIAGOS | 44. | Pėsčiųjų perėjos LED šviestuvas | vnt | 2 | 220 | 440
2. APŠVIETIMO TINKLŲ MONTAVIMO MEDŽIAGOS | 45. | Įžeminimo kontūro įrengimo medžiagos | kompl | 3 | 44.7 | 134.1 | Iš viso skyriuje 2, Eur be PVM | 2091.25
[5 empty] | IŠ VISO ŽINIARAŠTYJE 14.2, EUR BE PVM | 4517.01

## DKZ15 (apšvietimas)
Tiekėjas privalo užpildyti visus pilkai pažymėtus langelius. Negalima įtraukti naujų eilučių ar stulpelių.
Tiekėjo pasiūlymas, kuriame nebus užpildyti visi privalomi laukai (pilkai pažymėti langeliai), bus atmestas.
Tiekėjas negali nurodyti darbų įkainio 0,00 Eur be PVM. Tiekėjo pasiūlymas, kuriame bus nurodytas 0,00 Eur darbų įkainis, bus atmestas.
Šis dokumentas (failas) privalo būti pateiktas ne skenuota forma, bet Microsoft Excell formatu ar kita visuotinai prieinama teksto redagavimo programa.
Valstybinės reikšmės keliuose esančių pėsčiųjų perėjų paprastojo remonto darbai – Kauno apskritis Nr. 5
Nr. 15.2 Valstybinės reikšmės rajoninio kelio Nr. 1801 Kaišiadorys–Palomenė–Gegužinė ties 10,233 km
Skyrius | Eilės Nr. | Darbo pavadinimas, aprašymas | Mato vnt. | Kiekis | Vieneto kaina, Eur be PVM (pildo Rangovas) | Iš viso, Eur be PVM
1. APŠVIETIMO TINKLŲ MONTAVIMAS | 1. | Apšvietimo valdymo spintos su pamatu montavimas | kompl | 1 | 300 | 300
1. APŠVIETIMO TINKLŲ MONTAVIMAS | 2. | Duobių AVS pamatui kasimas ir užpylimas | vnt | 1 | 5 | 5
1. APŠVIETIMO TINKLŲ MONTAVIMAS | 3. | Įžeminimo kontūro R≤10Ω varžos įrengimas AVS | vnt | 1 | 45.8 | 45.8
1. APŠVIETIMO TINKLŲ MONTAVIMAS | 4. | Tranšėjos kasimas ir užpylimas rankiniu būdu | m | 13 | 12.5 | 162.5
1. APŠVIETIMO TINKLŲ MONTAVIMAS | 5. | PE vamzdžio Ø50 mm paklojimas tranšėjoje | m | 19 | 1.5 | 28.5
1. APŠVIETIMO TINKLŲ MONTAVIMAS | 6. | Signalinės juostos paklojimas tranšėjoje | m | 19 | 0.25 | 4.75
1. APŠVIETIMO TINKLŲ MONTAVIMAS | 7. | Duobių betranšėjiniam inžinerinių tinklų tiesimui kasimas ir užpylimas | vnt | 2 | 5 | 10
1. APŠVIETIMO TINKLŲ MONTAVIMAS | 8. | Betranšėjinių inžinerinių tinklų įrengimas įtraukiant PE Ø75 mm vamzdį | m | 11 | 30 | 330
1. APŠVIETIMO TINKLŲ MONTAVIMAS | 9. | Kabelio 4x16 Al gyslomis tiesiant PE vamzdyje Ø50-75 mm | m | 30 | 1.8 | 54
1. APŠVIETIMO TINKLŲ MONTAVIMAS | 10. | Kabelio 4x16 Al gyslomis montavimas apšvietimo atramoje | m | 6 | 1.8 | 10.8
1. APŠVIETIMO TINKLŲ MONTAVIMAS | 11. | Kabelio 4x16 Al gyslomis montavimas el. spintose | m | 9 | 1.8 | 16.2
1. APŠVIETIMO TINKLŲ MONTAVIMAS | 12. | Kabelio 4x16 Al gyslomis montavimas atramoje po gaubtu | m | 3 | 1.8 | 5.4
1. APŠVIETIMO TINKLŲ MONTAVIMAS | 13. | Kabelio Cu-3x1,5 mm2 gyslomis montavimas atramose | m | 22 | 1.5 | 33
1. APŠVIETIMO TINKLŲ MONTAVIMAS | 14. | Gaubto kabeliui tvirtinimas prie atramos | vnt | 1 | 75 | 75
1. APŠVIETIMO TINKLŲ MONTAVIMAS | 15. | Atramų stovų išvežiojimas trasoje automašina | vnt | 2 | 5 | 10
1. APŠVIETIMO TINKLŲ MONTAVIMAS | 16. | Duobių apšvietimo atramų pamatams kasimas ir užpylimas | vnt | 2 | 5 | 10
1. APŠVIETIMO TINKLŲ MONTAVIMAS | 17. | Gelžbetoninių pamatų atramų montavimas-pastatymas | vnt | 2 | 50 | 100
1. APŠVIETIMO TINKLŲ MONTAVIMAS | 18. | Apšvietimo 6 m aukščio atramų pastatymas | vnt | 2 | 100 | 200
1. APŠVIETIMO TINKLŲ MONTAVIMAS | 19. | Išorės šviestuvo montavimas | vnt | 2 | 45 | 90
1. APŠVIETIMO TINKLŲ MONTAVIMAS | 20. | Signalinio šviestuvo montavimas | vnt | 2 | 45 | 90
1. APŠVIETIMO TINKLŲ MONTAVIMAS | 21. | Atšakinių gnybtų montavimas atramoje (SV15 tipo) | kompl | 2 | 22.1 | 44.2
1. APŠVIETIMO TINKLŲ MONTAVIMAS | 22. | Automatinio išjungiklio 1F C6A montavimas atramoje | vnt | 2 | 2.5 | 5
1. APŠVIETIMO TINKLŲ MONTAVIMAS | 23. | Automatinio išjungiklio 1F 2A montavimas atramoje | vnt | 2 | 2.5 | 5
1. APŠVIETIMO TINKLŲ MONTAVIMAS | 24. | Kabelio iki 16mm2 skerspjūvio galinės movos montavimas | vnt | 6 | 22 | 132
1. APŠVIETIMO TINKLŲ MONTAVIMAS | 25. | Kabelio izoliacijos varžos matavimas | vnt | 3 | 5 | 15
1. APŠVIETIMO TINKLŲ MONTAVIMAS | 26. | Įžeminimo kontūro R≤30Ω varžos įrengimas apšvietimo atramai | vnt | 2 | 45.8 | 91.6
1. APŠVIETIMO TINKLŲ MONTAVIMAS | 27. | Įžeminimo kontūro varžos matavimas | vnt | 3 | 5 | 15
1. APŠVIETIMO TINKLŲ MONTAVIMAS | 28. | Įžeminimo įrenginių kontaktinių jungčių, PEN, PE ir N laidų pereinamosios varžos matavimai | vnt | 3 | 5 | 15
1. APŠVIETIMO TINKLŲ MONTAVIMAS | 29. | Fazinio ir nulinio laidų grandinės varžos matavimai | vnt | 3 | 5 | 15
1. APŠVIETIMO TINKLŲ MONTAVIMAS | 30. | Plotų išlyginimas rankiniu būdu | m2 | 13 | 2.5 | 32.5
1. APŠVIETIMO TINKLŲ MONTAVIMAS | 31. | Grunto tankinimas vibroplokštėmis | m2 | 6.9 | 5.5 | 37.95
1. APŠVIETIMO TINKLŲ MONTAVIMAS | 32. | Dirvos paruošimas gazonams rank. būdu, nepilant augalinio dirvožemio | m2 | 13 | 1 | 13
1. APŠVIETIMO TINKLŲ MONTAVIMAS | 33. | Paprastų, parterinių ir mauritaniškų gazonų užsėjimas rankiniu būdu | m2 | 13 | 0.8 | 10.4
1. APŠVIETIMO TINKLŲ MONTAVIMAS | 34. | Geodeziniai nužymėjimai (4 taškai) ir išpildomosios nuotraukos parengimas | kompl | 1 | 220 | 220
1. APŠVIETIMO TINKLŲ MONTAVIMAS | 35. | Savivaldybės kasimo leidimas | kompl | 1 | 15 | 15
1. APŠVIETIMO TINKLŲ MONTAVIMAS | 36. | Eismo ribojimo leidimas | kompl | 1 | 35 | 35
1. APŠVIETIMO TINKLŲ MONTAVIMAS | 37. | AB „Telia“ atstovo iškvietimas | kompl | 1 | 10 | 10 | Iš viso skyriuje 1, Eur be PVM | 2292.6
2. APŠVIETIMO TINKLŲ MONTAVIMO MEDŽIAGOS | 38. | Apšvietimo valdymo spinta (AVS) komplekte su: - cinkuotas metalinis pamatas – 1vnt. - kirtiklis, 3F, 25A - 1 vnt. - automatinis jungiklis 1F, "C", 10A - 1 vnt. - automatinis jungiklis 1F, "C", 6A - 1 vnt. - viršįtampių ribotuvas 2P, "1" tipo, - 1 vnt. - kontaktorius 2P, 32 A, n.a, Ur=230 V - 1 vnt. -atsišakojimo-paskirstymo gnybtai, 4P – 2 vnt. - astronominis laikmatis - 1vnt. - foto rėlė (komplekte su apšvietos jutikliu) – 1 vnt. - trijų padėčių perjungiklis su 0 padėtimi - 1 vnt. - modulinė signalinė lemputė, žalia -1 vnt. | kompl. | 1 | 700 | 700
2. APŠVIETIMO TINKLŲ MONTAVIMO MEDŽIAGOS | 39. | Atšakinių gnybtų komplektas (SV15 tipo) | vnt | 2 | 18 | 36
2. APŠVIETIMO TINKLŲ MONTAVIMO MEDŽIAGOS | 40. | Automatinis išjungiklis 1F C6A | vnt | 2 | 2.5 | 5
2. APŠVIETIMO TINKLŲ MONTAVIMO MEDŽIAGOS | 41. | Automatinis išjungiklis 1F C2A | vnt | 2 | 2.5 | 5
2. APŠVIETIMO TINKLŲ MONTAVIMO MEDŽIAGOS | 42. | Iki 1 kV kabelis 4x16 mm2 skerspjūvio aliuminio gyslomis | m | 48 | 1.8 | 86.4
2. APŠVIETIMO TINKLŲ MONTAVIMO MEDŽIAGOS | 43. | Iki 1 kV kabelis 3x1,5 mm2 skerspjūvio vario gyslomis | m | 22 | 0.7 | 15.4
2. APŠVIETIMO TINKLŲ MONTAVIMO MEDŽIAGOS | 44. | Termosusitraukiančios pirštinės mova kabeliui 10-35mm2 | kompl. | 6 | 5.5 | 33
2. APŠVIETIMO TINKLŲ MONTAVIMO MEDŽIAGOS | 45. | Kabelių apsaugos PE vamzdžiai Ø75 mm klojami uždaru būdu | m | 11 | 3.8 | 41.8
2. APŠVIETIMO TINKLŲ MONTAVIMO MEDŽIAGOS | 46. | Kabelių apsaugos PE vamzdžiai Ø50 mm | m | 19 | 1.2 | 22.8
2. APŠVIETIMO TINKLŲ MONTAVIMO MEDŽIAGOS | 47. | Signalinės juosta “Dėmesio ! Kabelis ! “ | m | 19 | 0.13 | 2.47
2. APŠVIETIMO TINKLŲ MONTAVIMO MEDŽIAGOS | 48. | Gaubtas kabeliui su apkabomis tvirtinimui | kompl. | 1 | 75 | 75
2. APŠVIETIMO TINKLŲ MONTAVIMO MEDŽIAGOS | 49. | Apšvietimo atrama, h=6 m, su pamatu, apsaugine pamato guma | kompl. | 2 | 265 | 530
2. APŠVIETIMO TINKLŲ MONTAVIMO MEDŽIAGOS | 50. | Pėsčiųjų perėjos LED šviestuvas | vnt | 2 | 220 | 440
2. APŠVIETIMO TINKLŲ MONTAVIMO MEDŽIAGOS | 51. | Pėsčiųjų perėjų signalinis LED šviestuvas | vnt | 2 | 220 | 440
2. APŠVIETIMO TINKLŲ MONTAVIMO MEDŽIAGOS | 52. | Įžeminimo kontūro įrengimo medžiagos | kompl. | 3 | 44.7 | 134.1 | Iš viso skyriuje 2, Eur be PVM | 2566.97
[5 empty] | IŠ VISO ŽINIARAŠTYJE 15.2, EUR BE PVM | 4859.57

## DKZ16 (apšvietimas)
Tiekėjas privalo užpildyti visus pilkai pažymėtus langelius. Negalima įtraukti naujų eilučių ar stulpelių.
Tiekėjo pasiūlymas, kuriame nebus užpildyti visi privalomi laukai (pilkai pažymėti langeliai), bus atmestas.
Tiekėjas negali nurodyti darbų įkainio 0,00 Eur be PVM. Tiekėjo pasiūlymas, kuriame bus nurodytas 0,00 Eur darbų įkainis, bus atmestas.
Šis dokumentas (failas) privalo būti pateiktas ne skenuota forma, bet Microsoft Excell formatu ar kita visuotinai prieinama teksto redagavimo programa.
Valstybinės reikšmės keliuose esančių pėsčiųjų perėjų paprastojo remonto darbai – Kauno apskritis Nr. 5
Nr. 16.2 Valstybinės reikšmės rajoninio kelio Nr. 1808 Kaišiadorys–Stasiūnai–Triliškės ties 2,511km
Skyrius | Eilės Nr. | Darbo pavadinimas, aprašymas | Mato vnt. | Kiekis | Vieneto kaina, Eur be PVM (pildo Rangovas) | Iš viso, Eur be PVM
1. APŠVIETIMO TINKLŲ MONTAVIMAS | 1. | Apšvietimo valdymo spintos su pamatu montavimas | kompl | 1 | 300 | 300
1. APŠVIETIMO TINKLŲ MONTAVIMAS | 2. | Duobių AVS pamatui kasimas ir užpylimas | vnt | 1 | 5 | 5
1. APŠVIETIMO TINKLŲ MONTAVIMAS | 3. | Įžeminimo kontūro R≤10Ω varžos įrengimas AVS | vnt | 1 | 45.8 | 45.8
1. APŠVIETIMO TINKLŲ MONTAVIMAS | 4. | Tranšėjos kasimas ir užpylimas rankiniu būdu | m | 65 | 12.5 | 812.5
1. APŠVIETIMO TINKLŲ MONTAVIMAS | 5. | PE vamzdžio Ø50 mm paklojimas tranšėjoje | m | 65 | 1.5 | 97.5
1. APŠVIETIMO TINKLŲ MONTAVIMAS | 6. | Signalinės juostos paklojimas tranšėjoje | m | 65 | 0.25 | 16.25
1. APŠVIETIMO TINKLŲ MONTAVIMAS | 7. | Duobių betranšėjiniam inžinerinių tinklų tiesimui kasimas ir užpylimas | vnt | 5 | 5 | 25
1. APŠVIETIMO TINKLŲ MONTAVIMAS | 8. | Betranšėjinių inžinerinių tinklų įrengimas įtraukiant PE Ø75 mm vamzdį | m | 79 | 30 | 2370
1. APŠVIETIMO TINKLŲ MONTAVIMAS | 9. | Kabelio 4x16 Al gyslomis tiesiant PE vamzdyje Ø50-75 mm | m | 144 | 1.8 | 259.2
1. APŠVIETIMO TINKLŲ MONTAVIMAS | 10. | Kabelio 4x16 Al gyslomis montavimas apšvietimo atramoje | m | 3 | 1.8 | 5.4
1. APŠVIETIMO TINKLŲ MONTAVIMAS | 11. | Kabelio 4x16 Al gyslomis montavimas el. spintose | m | 6 | 1.8 | 10.8
1. APŠVIETIMO TINKLŲ MONTAVIMAS | 12. | Kabelio 4x16 Al gyslomis montavimas atramoje po gaubtu | m | 3 | 1.8 | 5.4
1. APŠVIETIMO TINKLŲ MONTAVIMAS | 13. | Kabelio Cu-3x1,5 mm2 gyslomis montavimas atramose | m | 7 | 1.5 | 10.5
1. APŠVIETIMO TINKLŲ MONTAVIMAS | 14. | Gaubto kabeliui tvirtinimas prie atramos | vnt | 1 | 75 | 75
1. APŠVIETIMO TINKLŲ MONTAVIMAS | 15. | Atramų stovų išvežiojimas trasoje automašina | vnt | 1 | 5 | 5
1. APŠVIETIMO TINKLŲ MONTAVIMAS | 16. | Duobių apšvietimo atramų pamatams kasimas ir užpylimas | vnt | 1 | 5 | 5
1. APŠVIETIMO TINKLŲ MONTAVIMAS | 17. | Gelžbetoninių pamatų atramų montavimas-pastatymas | vnt | 1 | 50 | 50
1. APŠVIETIMO TINKLŲ MONTAVIMAS | 18. | Apšvietimo 6 m aukščio atramų pastatymas | vnt | 1 | 100 | 100
1. APŠVIETIMO TINKLŲ MONTAVIMAS | 19. | Išorės šviestuvo montavimas | vnt | 1 | 45 | 45
1. APŠVIETIMO TINKLŲ MONTAVIMAS | 20. | Atšakinių gnybtų montavimas atramoje (SV15 tipo) | kompl | 1 | 22.1 | 22.1
1. APŠVIETIMO TINKLŲ MONTAVIMAS | 21. | Automatinio išjungiklio 1F C6A montavimas atramoje | vnt | 1 | 2.5 | 2.5
1. APŠVIETIMO TINKLŲ MONTAVIMAS | 22. | Kabelio iki 16mm2 skerspjūvio galinės movos montavimas | vnt | 4 | 22 | 88
1. APŠVIETIMO TINKLŲ MONTAVIMAS | 23. | Kabelio izoliacijos varžos matavimas | vnt | 2 | 5 | 10
1. APŠVIETIMO TINKLŲ MONTAVIMAS | 24. | Įžeminimo kontūro R≤30Ω varžos įrengimas apšvietimo atramai | vnt | 1 | 45.8 | 45.8
1. APŠVIETIMO TINKLŲ MONTAVIMAS | 25. | Įžeminimo kontūro varžos matavimas | vnt | 2 | 5 | 10
1. APŠVIETIMO TINKLŲ MONTAVIMAS | 26. | Įžeminimo įrenginių kontaktinių jungčių, PEN, PE ir N laidų pereinamosios varžos matavimai | vnt | 2 | 5 | 10
1. APŠVIETIMO TINKLŲ MONTAVIMAS | 27. | Fazinio ir nulinio laidų grandinės varžos matavimai | vnt | 2 | 5 | 10
1. APŠVIETIMO TINKLŲ MONTAVIMAS | 28. | Plotų išlyginimas rankiniu būdu | m2 | 65 | 2.5 | 162.5
1. APŠVIETIMO TINKLŲ MONTAVIMAS | 29. | Grunto tankinimas vibroplokštėmis | m3 | 28.5 | 5 | 142.5
1. APŠVIETIMO TINKLŲ MONTAVIMAS | 30. | Dirvos paruošimas gazonams rank. būdu, nepilant augalinio dirvožemio | m2 | 65 | 1 | 65
1. APŠVIETIMO TINKLŲ MONTAVIMAS | 31. | Paprastų, parterinių ir mauritaniškų gazonų užsėjimas rankiniu būdu | m2 | 65 | 0.8 | 52
1. APŠVIETIMO TINKLŲ MONTAVIMAS | 32. | Geodeziniai nužymėjimai (9 taškai) ir išpildomosios nuotraukos parengimas | kompl | 1 | 220 | 220
1. APŠVIETIMO TINKLŲ MONTAVIMAS | 33. | Savivaldybės kasimo leidimas | kompl | 1 | 15 | 15
1. APŠVIETIMO TINKLŲ MONTAVIMAS | 34. | Savivaldybės kasimo leidimas | kompl | 1 | 35 | 35
1. APŠVIETIMO TINKLŲ MONTAVIMAS | 35. | AB „Telia“ atstovo iškvietimas | kompl | 1 | 10 | 10 | Iš viso skyriuje 1, Eur be PVM | 5143.8
2. APŠVIETIMO TINKLŲ MONTAVIMO MEDŽIAGOS | 36. | Apšvietimo valdymo spinta (AVS) komplekte su: - cinkuotas metalinis pamatas – 1vnt. - kirtiklis, 3F, 25A - 1 vnt. - automatinis jungiklis 1F, "C", 10A - 1 vnt. - automatinis jungiklis 1F, "C", 6A - 1 vnt. - viršįtampių ribotuvas 2P, "1" tipo, - 1 vnt. - kontaktorius 2P, 32 A, n.a, Ur=230 V - 1 vnt. -atsišakojimo-paskirstymo gnybtai, 4P – 2 vnt. - astronominis laikmatis - 1vnt. - foto rėlė (komplekte su apšvietos jutikliu) – 1 vnt. - trijų padėčių perjungiklis su 0 padėtimi - 1 vnt. - modulinė signalinė lemputė, žalia -1 vnt. | kompl. | 1 | 700 | 700
2. APŠVIETIMO TINKLŲ MONTAVIMO MEDŽIAGOS | 37. | Atšakinių gnybtų komplektas (SV15 tipo) | vnt | 1 | 18 | 18
2. APŠVIETIMO TINKLŲ MONTAVIMO MEDŽIAGOS | 38. | Automatinis išjungiklis 1F C6A | vnt | 1 | 2.5 | 2.5
2. APŠVIETIMO TINKLŲ MONTAVIMO MEDŽIAGOS | 39. | Iki 1 kV kabelis 4x16 mm2 skerspjūvio aliuminio gyslomis | m | 156 | 1.8 | 280.8
2. APŠVIETIMO TINKLŲ MONTAVIMO MEDŽIAGOS | 40. | Iki 1 kV kabelis 3x1,5 mm2 skerspjūvio vario gyslomis | m | 7 | 0.7 | 4.9
2. APŠVIETIMO TINKLŲ MONTAVIMO MEDŽIAGOS | 41. | Termosusitraukiančios pirštinės mova kabeliui 10-35mm2 | kompl | 4 | 5.5 | 22
2. APŠVIETIMO TINKLŲ MONTAVIMO MEDŽIAGOS | 42. | Kabelių apsaugos PE vamzdžiai Ø75 mm klojami uždaru būdu | m | 79 | 3.8 | 300.2
2. APŠVIETIMO TINKLŲ MONTAVIMO MEDŽIAGOS | 43. | Kabelių apsaugos PE vamzdžiai Ø50 mm | m | 65 | 1.2 | 78
2. APŠVIETIMO TINKLŲ MONTAVIMO MEDŽIAGOS | 44. | Signalinės juosta “Dėmesio ! Kabelis ! “ | m | 65 | 0.13 | 8.45
2. APŠVIETIMO TINKLŲ MONTAVIMO MEDŽIAGOS | 45. | Gaubtas kabeliui su apkabomis tvirtinimui | kompl | 1 | 75 | 75
2. APŠVIETIMO TINKLŲ MONTAVIMO MEDŽIAGOS | 46. | Apšvietimo atrama, h=6 m, su pamatu, apsaugine pamato guma | kompl | 1 | 265 | 265
2. APŠVIETIMO TINKLŲ MONTAVIMO MEDŽIAGOS | 47. | Pėsčiųjų perėjos LED šviestuvas | vnt | 1 | 220 | 220
2. APŠVIETIMO TINKLŲ MONTAVIMO MEDŽIAGOS | 48. | Įžeminimo kontūro įrengimo medžiagos | kompl | 2 | 44.7 | 89.4 | Iš viso skyriuje 2, Eur be PVM | 2064.25
[5 empty] | IŠ VISO ŽINIARAŠTYJE 16.2, EUR BE PVM | 7208

## SANTRAUKA
Valstybinės reikšmės keliuose esančių pėsčiųjų perėjų paprastojo remonto darbai – Kauno apskritis Nr. 5
DARBŲ KIEKIŲ ŽINIARAŠČIŲ SANTRAUKA
Darbų kiekių žin. nr. | Žiniaraščio pavadinimas | Vertė, EUR be PVM
1_3 | Valstybinės reikšmės rajoninio kelio Nr. 1521 Jonava – Gudžioniai ties 0,034km, 0,665km ir 0,752km paprastojo remonto, sutvarkant pėsčiųjų perėjas, aprašas | 12331.33
4_5 | Valstybinės reikšmės rajoninio kelio Nr. 1915 Vandžiogala – Preišiogalėlė – Jonava 22,51km ir 22,738km paprastojo remonto, sutvarkant pėsčiųjų perėjas, aprašas | 9243.33
6_7 | Valstybinės reikšmės krašto kelio Nr. 144 Jonava – Kėdainiai – Šeduva ties 1,239km ir 1,294km paprastojo remonto, sutvarkant pėsčiųjų perėjas, aprašas | 10590.8
11_13 | Valstybinės reikšmės krašto kelio Nr. 143 Jonava - Žasliai - Kalniniai Mijaugonys ties 35,389, 35,477 ir 36,038 km paprastojo remonto, sutvarkant pėsčiųjų perėjas, aprašas | 18620.96
14 | Valstybinės reikšmės rajoninio kelio Nr. 4718 Semeliškės–Jagelonys–Mūro Strėvininkai–Žiežmariai ties 16,802km paprastojo remonto, perkeliant pėsčiųjų perėją į 16,792km, aprašas | 4517.01
15 | Valstybinės reikšmės rajoninio kelio Nr. 1801 Kaišiadorys–Palomenė–Gegužinė ties 10,209km paprastojo remonto, perkeliant pėsčiųjų perėją į 10,233km, aprašas | 4859.57
16 | Valstybinės reikšmės rajoninio kelio Nr. 1808 Kaišiadorys–Stasiūnai–Triliškės ties 2,511km paprastojo remonto, sutvarkant pėsčiųjų perėją, aprašas | 7208
Vertė į pasiūlymo formą | Iš viso žiniaraščiuose (Eur be PVM): | 67371
Pastaba: Rangovas turi įsivertinti visus darbus, medžiagas ir įrenginius, reikalingus Pagrindinės sutarties įgyvendinimui. (pvz. "AVS įrengimas"-rangovas turi įsivertinti ir medžiagas ir darbus nurodytame įkainyje.)