## 1 lapas - Įkainiai
Techninės specifikacijos priedas Nr. 1
DARBŲ ĮKAINIAI
Pastaba: Bent vienam įkainiui viršijus stulpelyje „Maksimalus priimtinas įkainis už mato vnt., EUR be PVM“ nurodytą galimą didžiausią įkainį, Perkančioji organizacija Tiekėjo pasiūlymo kainą laikys per didele ir nepriimtina.
Eil. Nr. | Dalis | DARBŲ PAVADINIMAS | Mato vnt. | Preliminarus kiekis | Maksimalus priimtinas įkainis už mato vnt., EUR be PVM | Rangovo siūlomas įkainis, Eur be PVM | Kaina*, įvertinus preliminarų kiekį, Eur be PVM (7 x 5)
1 | 2 | 3 | 4 | 5 | 6 | 7 | 8
1 | Slėginiai nuotekų tinklai | Slėginės nuotekų D63 mm atkarpos įrengimas atviru būdu, klojant PE100 PN10 vamzdžius su visomis reikalingomis jungtimis ir medžiagomis, įskaitant visus žemės darbus (gruntą kasant į sąvartą ar savivartį), hidraulinį išbandymą, gylis iki 2 m. | m | 30 | 65 | 45 | 1350
2 | Slėginiai nuotekų tinklai | Slėginės nuotekų D90 mm atkarpos įrengimas atviru būdu, klojant PE100 PN10 vamzdžius su visomis reikalingomis jungtimis ir medžiagomis, įskaitant visus žemės darbus (gruntą kasant į sąvartą ar savivartį), hidraulinį išbandymą, gylis iki 2 m. | m | 30 | 69 | 45 | 1350
3 | Slėginiai nuotekų tinklai | Slėgio gesinimo gelžbetoninis šulinys D1000 mm iki H-2 m ir jo įrengimas komplekte: perdangos plokštė su įlipimo anga ir ketiniu plaukiojančio tipo dangčiu D400, lipynės įlipimui, šulinio hidroizoliacija, lataku iš nerūdijančio plieno plokštės, protarpiniai, komunikacijų nužymėjimo stovas su ženklu, pagrindas po šuliniu, visi žemės darbai (gruntą kasant į sąvartą ar savivartį) | vnt. | 3 | 1890 | 1300 | 3900
4 | Slėginiai nuotekų tinklai | Savitakinės nuotekų DN110 mm atkarpos įrengimas atviru būdu, klojant PVC SN4 klasės vamzdžius su visomis reikalingomis jungtimis ir medžiagomis, 10 cm smėlio pagrindo po vamzdžiais įrengimas, vamzdyno užpylimas smėliu 30 cm, žemės darbai (rankinis ir mechanizuotas grunto kasimas ), gylis iki 2 m. | m | 520 | 115 | 85 | 44200
5 | Savitakiniai nuotekų tinklai | Savitakinės nuotekų DN160 mm atkarpos įrengimas atviru būdu, klojant PVC SN4 klasės vamzdžius su visomis reikalingomis jungtimis ir medžiagomis, 10 cm smėlio pagrindo po vamzdžiais įrengimas, vamzdyno užpylimas smėliu 30 cm, žemės darbai ( rankinis ir mechanizuotas grunto kasimas ), gylis iki 2 m. | m | 50 | 120 | 85 | 4250
6 | Savitakiniai nuotekų tinklai | Savitakinės nuotekų DN200 mm atkarpos įrengimas atviru būdu, klojant PVC SN4 klasės vamzdžius su visomis reikalingomis jungtimis ir medžiagomis, 10 cm smėlio pagrindu po vamzdžiais įrengimas, vamzdyno užpylimas smėliu 30 cm, žemės darbai ( rankinis ir mechanizuotas grunto kasimas ), gylis iki 3 m. | m | 10 | 134 | 134 | 1340
7 | Savitakiniai nuotekų tinklai | PE 100 RC PN10 DN110 mm vamzdžiai ir jų paklojimas uždaru būdu su visomis reikalingomis jungtimis, įskaitant rankinį grunto kasimą, mechanizuotą tranšėjų kasimą (į sąvartą arba pakraunant į autosavivarčius), mechanizuotą tranšėjų užpylimą tankinant gruntą.Gylis iki 2,0 m. | m | 50 | 101 | 101 | 5050
8 | Savitakiniai nuotekų tinklai | PE 100 RC PN10 DN160 mm vamzdžiai ir jų paklojimas uždaru būdu su visomis reikalingomis jungtimis, įskaitant rankinį grunto kasimą, mechanizuotą tranšėjų kasimą (į sąvartą arba pakraunant į autosavivarčius), mechanizuotą tranšėjų užpylimą tankinant gruntą.Gylis iki 2,0 m. | m | 10 | 121 | 121 | 1210
9 | Savitakiniai nuotekų tinklai | Nuotekų permetimas siurblio pagalba | val. | 26 | 20 | 20 | 520
10 | Savitakiniai nuotekų tinklai | Gręžimo darbai mūre, betone d200mm | cm | 400 | 6 | 3 | 1200
11 | Savitakiniai nuotekų tinklai | Nuotekų vamzdyno DN200 mm išvalymas hidrodinamine mašina | m | 30 | 11 | 11 | 330
12 | Savitakiniai nuotekų tinklai | Nuotekų vamzdyno DN160 mm išvalymas hidrodinamine mašina | m | 12 | 7 | 7 | 84
13 | Savitakiniai nuotekų tinklai | Vamzdynų TV diagnostika, įskaitant TV įrašą su nuolydžių diagrama | m | 15 | 5 | 5 | 75
14 | Savitakiniai nuotekų tinklai | Gelžbetonio šulinys D1000 mm, gylis iki 3,0 m, ir jo įrengimas komplekte: perdangos plokštė su įlipimo anga ir ketiniu plaukiojančio tipo dangčiu D400, lipynės įlipimui, šulinio hidroizoliacija, latakas, protarpinia, komunikacijų nužymėjimo stovas su ženklu, pagrindas po šuliniu, visi žemės darbai (gruntą kasant į sąvartą ar savivartį) | vnt. | 3 | 1875 | 1200 | 3600
15 | Savitakiniai nuotekų tinklai | Gelžbetonio šulinys D1500 mm, gylis iki 3,0 m, ir jo įrengimas komplekte: perdangos plokštė su įlipimo anga ir ketiniu plaukiojančio tipo dangčiu D400, lipynės įlipimui, šulinio hidroizoliacija, latakas, protarpiniai, komunikacijų nužymėjimo stovas su ženklu, pagrindas po šuliniu, visi žemės darbai (gruntą kasant į sąvartą ar savivartį) | vnt. | 3 | 2500 | 1104 | 3312
16 | Savitakiniai nuotekų tinklai | Plastikiniai pilnos komplektacijos nuotekų apžiūros šulinėliai D315 mm, gylis iki 2,0 m su ketiniu dangčiu ir rėmu D400 apkrovai, įskaitant medžiagas, pagrindą po šuliniu, visus žemės darbus (gruntą kasant į sąvartą ar savivartį), komunikacijų žymėjimo stovu ir ženklu | vnt. | 30 | 645 | 600 | 18000
17 | Savitakiniai nuotekų tinklai | Plastikiniai pilnos komplektacijos nuotekų apžiūros šulinėliai D425 mm, gylis iki 2,0 m su ketiniu dangčiu ir rėmu D400 apkrovai, įskaitant medžiagas, pagrindą po šuliniu, visus žemės darbus (gruntą kasant į sąvartą ar savivartį), komunikacijų žymėjimo stovu ir ženklu | vnt. | 4 | 725 | 725 | 2900
18 | Savitakiniai nuotekų tinklai | Pilnos komplektacijos požeminė buitinių nuotekų siurblinė, gylis iki 2 m (siurblinės talpa iš PE, skersmuo ne mažesnis kaip 1000 mm, siurblys - panardinamas nuotekų su smulkintuvu 230V, sklendė, atbulinis vožtuvas), įskaitant montavimą, pagrindo įrengimą, visus žemės darbus (gruntą kasant į sąvartą ar savivartį), komunikacijų žymėjimo stovą ir ženklą, prijungimą prie gyventojo elektros tinklo | vnt. | 3 | 3000 | 3000 | 9000
19 | Dangos, aplinka | Asfaltbetonio dangos išardymas | m 2 | 54 | 6 | 6 | 324
20 | Dangos, aplinka | Betono trinkelių dangos išardymas | m 2 | 10 | 5 | 5 | 50
21 | Dangos, aplinka | Gatvės bortų išardymas su betononiu pagrindu | m | 10 | 7 | 7 | 70
22 | Dangos, aplinka | Šaligatvio plytelių išardymas | m 2 | 26 | 6 | 6 | 156
23 | Dangos, aplinka | Vejos bortų išardymas su betoniniu pagrindu | m | 10 | 6 | 6 | 60
24 | Dangos, aplinka | Grunto kasimas rankiniu būdu | m 3 | 30 | 32 | 32 | 960
25 | Dangos, aplinka | Grunto kasimas mechanizuotu būdu kasant į sąvartą | m 3 | 80 | 9 | 9 | 720
26 | Dangos, aplinka | Grunto kasimas mechanizuotu būdu kasant į savivartį | m3 | 10 | 10 | 10 | 100
27 | Dangos, aplinka | Grunto transportavimas 1 km atstumu | m 3 | 10 | 4 | 4 | 40
28 | Dangos, aplinka | Grunto transportavimas 3 km atstumu | m 3 | 10 | 11 | 11 | 110
29 | Dangos, aplinka | Tranšėjos užpylimas rankiniu būdu, tankinant gruntą mažosiomis mechanizacijos priemonėmis | m 3 | 4 | 25 | 25 | 100
30 | Dangos, aplinka | Tranšėjos užpylimas ekskavatoriumi, tankinant gruntą mažosiomis mechanizacijos priemonėmis | m 3 | 80 | 6 | 6 | 480
31 | Dangos, aplinka | Asfalto dangos atstatymas, įskaitant kelio lovio įrengimą, kraštų apkapojimą, sutepimą, skaldą - 25 cm, smėlį - 25 cm, asfaltą - 5 cm, asfaltas - 6 cm | m 2 | 30 | 110 | 85 | 2550
32 | Dangos, aplinka | Asfalto dangos atstatymas (asfaltbetonis–5 cm, asfaltbetonis–4 cm, skalda–15 cm, smėlis-25 cm, kraštų apkapojimas, kelio lovio įrengimas) | m2 | 54 | 93 | 80 | 4320
33 | Dangos, aplinka | Vejos atstatymas, įskaitant dirvos paruošimą gazonams, rankiniu būdu užpilant 10 cm augalinio dirvožemio sluoksnį, gazono užsėjimą žole , | m2 | 650 | 10 | 6 | 3900
34 | Dangos, aplinka | Betoninių stačiakampių 200x100x80 trinkelių grindinio įrengimas, įskaitant kelio lovio įrengimą, betonines trinkeles, skaldos atsijas - 5 cm, skaldą - 10 cm, smėlį - 15 cm | m 2 | 10 | 58 | 58 | 580
35 | Dangos, aplinka | Tipas (betoninės plytelės 375x375x70, atsijos 5cm, smėlis-20 cm, kelio lovio įrengimas) | m2 | 26 | 41 | 20 | 520
36 | Dangos, aplinka | Tipas (betoninės plytelės 500x500x70, atsijos 5 cm.smėlis-20 cm, kelio lovio įrengimas) | m2 | 26 | 40 | 20 | 520
37 | Dangos, aplinka | Gatvės bortų atstatymas ant betono pagrindo | m | 10 | 29 | 29 | 290
38 | Dangos, aplinka | Vejos bortų atstatymas ant betono pagrindo | m | 10 | 21 | 21 | 210
39 | Dangos, aplinka | Dangų 12 cm storio įrengimas iš smėlio-žvyro mišinių, kelio lovio įrengimas | m2 | 40 | 20 | 20 | 800
40 | Dangos, aplinka | Statybinių atliekų rūšiavimas, pakrovimas ir išvežimas iki 10 km atstumu | t | 15 | 29 | 10 | 150
41 | Dangos, aplinka | Archeologiniai žvalgymai | m 2 | 20 | 60 | 60 | 1200
42 | Dangos, aplinka | Archeologiniai tyrinėjimai | m 2 | 5 | 220 | 220 | 1100
43 | Projektavimas | Išpildomoji geodezinė nuotrauka su kortelėmis | kompl | 52 | 140 | 120 | 6240
44 | Projektavimas | Kadastrinių matavimų byla | kompl | 52 | 140 | 140 | 7280
45 | Projektavimas | Statybos projektas (į projekto apimtį įeina ir topografiniai bei geologiniai tyrimai, derinimai su institucijomis ir trečiosiomis šalimis, statybos leidimo gavimas, popierinių ir elektroninių bylų parengimas ir kt.) nuo centralizuotų buitinių nuotekų tinklų iki gyventojo sklypo ribos | kompl | 24 | 850 | 800 | 19200
46 | Projektavimas | Statybos projektas (į projekto apimtį įeina ir topografiniai bei geologiniai tyrimai, derinimai su institucijomis ir trečiosiomis šalimis, statybos leidimo gavimas, popierinių ir elektroninių bylų parengimas ir kt.) nuo gyventojo sklypo ribos iki pastato arba nuotekų kaupimo rezervuaro, arba vietinių nuotekų valymo įrenginių, arba išeinančio iš pastato buitinių nuotekų išvado | kompl | 40 | 600 | 450 | 18000
Viso Eur be PVM | [6 empty] | 171701
PVM | [6 empty] | 36057.21
Viso Eur su PVM | [6 empty] | 207758.21
*Kaina EUR be PVM apskaičiuojama padauginant rangovo siūlomą įkainį EUR be PVM (stulpelis G) iš preliminaraus kiekio (stulpelis E).
PASTABA: darbų įkainio vieneto kainoje (įkainyje) turi būti įvertintos visos medžiagos ir mechanizmai, kurie gali būti reikalingi Darbų atlikimui.